## Boring_1
SMG | AR | F | V
M1 | 0.5 | 0.08 | 344
M1 | 0.5 | 0.16 | 268
M1 | 0.5 | 0.24 | 204
M1 | 1 | 0.08 | 344
M1 | 1 | 0.16 | 268
M1 | 1 | 0.24 | 204
M1 | 2 | 0.08 | 293
M1 | 2 | 0.16 | 244
M1 | 2 | 0.16 | 228
M1 | 2 | 0.24 | 174
M1 | 2 | 0.32 | 128
M1 | 3 | 0 | 146
M1 | 3 | 0.08 | 249
M1 | 3 | 0.16 | 207
M1 | 3 | 0.16 | 207
M1 | 3 | 0.16 | 194
M1 | 3 | 0.24 | 147
M1 | 3 | 0.32 | 109
M1 | 4 | 0 | 125
M1 | 4 | 0.16 | 176
M1 | 4 | 0.32 | 93
M2 | 0.5 | 0.08 | 280
M2 | 0.5 | 0.16 | 216
M2 | 0.5 | 0.24 | 164
M2 | 1 | 0.08 | 280
M2 | 1 | 0.16 | 216
M2 | 1 | 0.24 | 164
M2 | 2 | 0.08 | 238
M2 | 2 | 0.16 | 196
M2 | 2 | 0.16 | 184
M2 | 2 | 0.24 | 136
M2 | 2 | 0.24 | 139
M2 | 2 | 0.32 | 100
M2 | 3 | 0.08 | 202
M2 | 3 | 0.16 | 166
M2 | 3 | 0.16 | 157
M2 | 3 | 0.24 | 116
M2 | 3 | 0.24 | 118
M2 | 3 | 0.32 | 85
M2 | 4 | 0.16 | 142
M2 | 4 | 0.24 | 98
M2 | 4 | 0.32 | 72
M3 | 0.5 | 0.08 | 212
M3 | 0.5 | 0.16 | 164
M3 | 0.5 | 0.24 | 124
M3 | 1 | 0.08 | 212
M3 | 1 | 0.16 | 164
M3 | 1 | 0.24 | 124
M3 | 2 | 0.08 | 180
M3 | 2 | 0.16 | 148
M3 | 2 | 0.16 | 139
M3 | 2 | 0.24 | 104
M3 | 2 | 0.24 | 106
M3 | 2 | 0.32 | 76
M3 | 3 | 0.08 | 153
M3 | 3 | 0.16 | 126
M3 | 3 | 0.16 | 118
M3 | 3 | 0.24 | 89
M3 | 3 | 0.24 | 90
M3 | 3 | 0.32 | 65
M3 | 4 | 0.16 | 106
M3 | 4 | 0.24 | 75
M3 | 4 | 0.32 | 55
M4 | 0.5 | 0.08 | 160
M4 | 0.5 | 0.16 | 124
M4 | 0.5 | 0.24 | 92
M4 | 1 | 0.08 | 160
M4 | 1 | 0.16 | 124
M4 | 1 | 0.24 | 92
M4 | 2 | 0.08 | 136
M4 | 2 | 0.16 | 112
M4 | 2 | 0.16 | 106
M4 | 2 | 0.24 | 80
M4 | 2 | 0.24 | 78
M4 | 2 | 0.32 | 60
M4 | 3 | 0.08 | 116
M4 | 3 | 0.16 | 95
M4 | 3 | 0.16 | 90
M4 | 3 | 0.24 | 68
M4 | 3 | 0.24 | 66
M4 | 3 | 0.32 | 51
M4 | 4 | 0.16 | 81
M4 | 4 | 0.24 | 58
M4 | 4 | 0.32 | 43
M5 | 0.5 | 0.08 | 132
M5 | 0.5 | 0.16 | 111
M5 | 0.5 | 0.24 | 76
M5 | 1 | 0.08 | 132
M5 | 1 | 0.16 | 111
M5 | 1 | 0.24 | 76
M5 | 2 | 0.08 | 112
M5 | 2 | 0.16 | 92
M5 | 2 | 0.16 | 94
M5 | 2 | 0.24 | 64
M5 | 2 | 0.24 | 65
M5 | 2 | 0.32 | 48
M5 | 3 | 0.08 | 95
M5 | 3 | 0.16 | 78
M5 | 3 | 0.16 | 80
M5 | 3 | 0.24 | 54
M5 | 3 | 0.24 | 55
M5 | 3 | 0.32 | 41
M5 | 4 | 0.16 | 66
M5 | 4 | 0.24 | 46
M5 | 4 | 0.32 | 34
P1 | 0.5 | 0.12 | 236
P1 | 0.5 | 0.16 | 212
P1 | 0.5 | 0.2 | 200
P1 | 1 | 0.12 | 236
P1 | 1 | 0.16 | 212
P1 | 1 | 0.2 | 200
P1 | 2 | 0.12 | 201
P1 | 2 | 0.16 | 180
P1 | 2 | 0.2 | 170
P1 | 3 | 0.12 | 170
P1 | 3 | 0.16 | 153
P1 | 3 | 0.2 | 145
P11 | 0.5 | 0.12 | 220
P11 | 0.5 | 0.16 | 188
P11 | 0.5 | 0.2 | 160
P11 | 1 | 0.12 | 220
P11 | 1 | 0.16 | 188
P11 | 1 | 0.2 | 160
P11 | 2 | 0.12 | 187
P11 | 2 | 0.16 | 160
P11 | 2 | 0.2 | 136
P11 | 3 | 0.12 | 159
P11 | 3 | 0.16 | 136
P11 | 3 | 0.2 | 116
P12 | 0.5 | 0.12 | 100
P12 | 0.5 | 0.16 | 92
P12 | 0.5 | 0.2 | 84
P12 | 1 | 0.12 | 100
P12 | 1 | 0.16 | 92
P12 | 1 | 0.2 | 84
P12 | 2 | 0.12 | 85
P12 | 2 | 0.16 | 78
P12 | 2 | 0.2 | 71
P12 | 3 | 0.12 | 72
P12 | 3 | 0.16 | 66
P12 | 3 | 0.2 | 61
P2 | 0.5 | 0.12 | 228
P2 | 0.5 | 0.16 | 208
P2 | 0.5 | 0.2 | 192
P2 | 1 | 0.12 | 228
P2 | 1 | 0.16 | 208
P2 | 1 | 0.2 | 192
P2 | 2 | 0.12 | 194
P2 | 2 | 0.16 | 177
P2 | 2 | 0.2 | 163
P2 | 3 | 0.12 | 165
P2 | 3 | 0.16 | 150
P2 | 3 | 0.2 | 138
P3 | 0.5 | 0.12 | 196
P3 | 0.5 | 0.16 | 180
P3 | 0.5 | 0.2 | 168
P3 | 1 | 0.12 | 196
P3 | 1 | 0.16 | 180
P3 | 1 | 0.2 | 168
P3 | 2 | 0.12 | 166
P3 | 2 | 0.16 | 153
P3 | 2 | 0.2 | 143
P3 | 3 | 0.12 | 142
P3 | 3 | 0.16 | 130
P3 | 3 | 0.2 | 122
P4 | 0.5 | 0.12 | 172
P4 | 0.5 | 0.16 | 156
P4 | 0.5 | 0.2 | 148
P4 | 1 | 0.12 | 172
P4 | 1 | 0.16 | 156
P4 | 1 | 0.2 | 148
P4 | 2 | 0.12 | 146
P4 | 2 | 0.16 | 133
P4 | 2 | 0.2 | 126
P4 | 3 | 0.12 | 125
P4 | 3 | 0.16 | 113
P4 | 3 | 0.2 | 106
P5 | 0.5 | 0.12 | 164
P5 | 0.5 | 0.16 | 152
P5 | 0.5 | 0.2 | 140
P5 | 1 | 0.12 | 164
P5 | 1 | 0.16 | 152
P5 | 1 | 0.2 | 140
P5 | 2 | 0.12 | 139
P5 | 2 | 0.16 | 130
P5 | 2 | 0.2 | 119
P5 | 3 | 0.12 | 118
P5 | 3 | 0.16 | 110
P5 | 3 | 0.2 | 102
P6 | 0.5 | 0.12 | 104
P6 | 0.5 | 0.16 | 168
P6 | 0.5 | 0.2 | 156
P6 | 1 | 0.12 | 104
P6 | 1 | 0.16 | 168
P6 | 1 | 0.2 | 156
P6 | 2 | 0.12 | 89
P6 | 2 | 0.16 | 143
P6 | 2 | 0.2 | 133
P6 | 3 | 0.12 | 75
P6 | 3 | 0.16 | 122
P6 | 3 | 0.2 | 113
P7 | 0.5 | 0.12 | 176
P7 | 0.5 | 0.16 | 160
P7 | 0.5 | 0.2 | 148
P7 | 1 | 0.12 | 176
P7 | 1 | 0.16 | 160
P7 | 1 | 0.2 | 148
P7 | 2 | 0.12 | 150
P7 | 2 | 0.16 | 136
P7 | 2 | 0.2 | 126
P7 | 3 | 0.12 | 127
P7 | 3 | 0.16 | 116
P7 | 3 | 0.2 | 106
P8 | 0.5 | 0.12 | 164
P8 | 0.5 | 0.16 | 152
P8 | 0.5 | 0.2 | 140
P8 | 1 | 0.12 | 164
P8 | 1 | 0.16 | 152
P8 | 1 | 0.2 | 140
P8 | 2 | 0.12 | 139
P8 | 2 | 0.12 | 139
P8 | 2 | 0.16 | 130
P8 | 2 | 0.2 | 119
P8 | 3 | 0.16 | 110
P8 | 3 | 0.2 | 102
S1 | 0.5 | 0.06 | 34
S1 | 0.5 | 0.12 | 28
S1 | 0.5 | 0.16 | 26
S1 | 1 | 0.06 | 34
S1 | 1 | 0.12 | 28
S1 | 1 | 0.16 | 26
S1 | 2 | 0.06 | 29
S1 | 2 | 0.12 | 24
S1 | 2 | 0.16 | 22
S1 | 3 | 0.06 | 25
S1 | 3 | 0.12 | 21
S1 | 3 | 0.16 | 18
S2 | 0.5 | 0.06 | 29
S2 | 0.5 | 0.12 | 24
S2 | 0.5 | 0.16 | 22
S2 | 1 | 0.06 | 29
S2 | 1 | 0.12 | 24
S2 | 1 | 0.16 | 22
S2 | 2 | 0.06 | 25
S2 | 2 | 0.12 | 21
S2 | 2 | 0.16 | 18
S2 | 3 | 0.06 | 21
S2 | 3 | 0.12 | 18
S2 | 3 | 0.16 | 16
S3 | 0.5 | 0.06 | 25
S3 | 0.5 | 0.12 | 21
S3 | 0.5 | 0.16 | 19
S3 | 1 | 0.06 | 25
S3 | 1 | 0.12 | 21
S3 | 1 | 0.16 | 19
S3 | 2 | 0.06 | 21
S3 | 2 | 0.12 | 18
S3 | 2 | 0.16 | 16
S3 | 3 | 0.06 | 18
S3 | 3 | 0.12 | 15
S3 | 3 | 0.16 | 14

## cutters
INSTR_ID | LOC | ESKIZ | TIP | NAME | OBOZN | DIRECT | H | B | LF | WF | LH | KAPR | KAPR1 | GAMO | LAMS | CDX | DCINN | DMM | VILET | DCONMS | OAL | RADW | L3 | COOL | PRIOR | LENGTH_X | LENGTH_Z | N_BLOCK | PLATE | RE | L | IC | S | AN | D1 | EPSR | CW | IGL | PNA | PDX | PDY | NT | MM | TPI | TPN | TPX | INSL | PDY_K | DAXN | DAXX | MAT_TYPE | MAT_NAME | STRUG | ARMAX | FIRMA | ACTUAL
1 | 0 |  | R1 | Подрезной прав 90 | SCGCR1212F09 | R | 12 | 12 | 80 | 16 | 15 | 90 | 10 | 0 | 0 | 0 | 0 | 0 | 20 | 0 |  | 0 |  | 0 | 1 | 0 | 0 | B1–20x16x30 | CCMT09T302-F1 CP500 | 0.2 | 9.7 |  | 3.97 | 7 | 4.5 | 80 | CW: 0; IGL: 0; MM: 0; TPI: 0 |  |  | 0 | 0 | 2 | CP500 | F1 | 3 | SECO | TRUE
2 | 0 |  | R1 | Подрезной левый 90 | SCGCL1212F09 | L | 12 | 12 | 80 | 16 | 15 | 90 | 10 | 0 | 0 | 0 | 0 | 0 | 20 | 0 |  | 0 |  | 0 | 1 | 0 | 0 | B1–20x16x30 | CCGT09T304R-UX CP500 | 0.4 | 9.7 |  | 3.97 | 7 | 4.5 | 80 | CW: 0; IGL: 0; MM: 0; TPI: 0 |  |  | 0 | 0 | 2 | CP500 | UX | 3 | SECO | TRUE
3 | 0 |  | R2 | Подрезной прав 95 | SCLCR1212M06 | R | 12 | 12 | 150 | 12.5 | 8 | 95 | 5 | 0 | 0 | 0 | 0 | 0 | 20 | 0 |  | 0 |  | 0 | 2 | 0 | 0 | B1–20x16x30 | CCMT060202-F1 CP500 | 0.2 | 6.5 |  | 2.38 | 7 | 2.9 | 80 | CW: 0; IGL: 0; MM: 0; TPI: 0 |  |  | 0 | 0 | 2 | CP500 | F1 | 2 | SECO | TRUE
4 | 0 |  | R2 | Подрезной левый 95 | SCLCL1212M06 | L | 12 | 12 | 150 | 12.5 | 8 | 95 | 5 | 0 | 0 | 0 | 0 | 0 | 20 | 0 |  | 0 |  | 0 | 2 | 0 | 0 | B1–20x16x30 | CCGT060204L-UX CP500 | 0.4 | 6.5 |  | 2.38 | 7 | 2.9 | 80 | CW: 0; IGL: 0; MM: 0; TPI: 0 |  |  | 0 | 0 | 2 | CP500 | UX | 2 | SECO | TRUE
5 | 0 |  | R2 | Подрезной прав 95 | SCLCR1212M09 | R | 12 | 12 | 150 | 12.5 | 12 | 95 | 5 | 0 | 0 | 0 | 0 | 0 | 20 | 0 |  | 0 |  | 0 | 1 | 0 | 0 | B1–20x16x30 | CCMT09T302-F1 CP500 | 0.2 | 9.7 |  | 3.97 | 7 | 4.5 | 80 | CW: 0; IGL: 0; MM: 0; TPI: 0 |  |  | 0 | 0 | 2 | CP500 | F1 | 3 | SECO | TRUE
6 | 0 |  | R2 | Подрезной левый 95 | SCLCL1212M09 | L | 12 | 12 | 150 | 12.5 | 12 | 95 | 5 | 0 | 0 | 0 | 0 | 0 | 20 | 0 |  | 0 |  | 0 | 1 | 0 | 0 | B1–20x16x30 | CCGT09T304L-UX CP500 | 0.4 | 9.7 |  | 3.97 | 7 | 4.5 | 80 | CW: 0; IGL: 0; MM: 0; TPI: 0 |  |  | 0 | 0 | 2 | CP500 | UX | 3 | SECO | TRUE
7 | 0 |  | R3 | Чистов левый 90_32 | SDACL1212M07 | L | 12 | 12 | 150 | 12.7 | 13 | 90 | 32 | 0 | 0 | 0 | 0 | 0 | 20 | 0 |  | 0 |  | 0 | 2 | 0 | 0 | B1–20x16x30 | DCMT070204-F1 CP500 | 0.4 | 7.2 |  | 2.38 | 7 | 2.9 | 55 | CW: 0; IGL: 0; MM: 0; TPI: 0 |  |  | 0 | 0 | 2 | CP500 | F1 | 3 | SECO | TRUE
8 | 0 |  | R3 | Чистов прав 90_32 | SDACR1212M07 | R | 12 | 12 | 150 | 12.7 | 13 | 90 | 32 | 0 | 0 | 0 | 0 | 0 | 20 | 0 |  | 0 |  | 0 | 2 | 0 | 0 | B1–20x16x30 | DCMT070202-F2 TP40 | 0.2 | 7.2 |  | 2.38 | 7 | 2.9 | 55 | CW: 0; IGL: 0; MM: 0; TPI: 0 |  |  | 0 | 0 | 2 | TP40 | F2 | 3 | SECO | TRUE
9 | 0 |  | R3 | Чистов прав 90_32 | SDACR1212M11 | R | 12 | 12 | 150 | 12.7 | 20 | 90 | 32 | 0 | 0 | 0 | 0 | 0 | 20 | 0 |  | 0 |  | 0 | 1 | 0 | 0 | B1–20x16x30 | DCMT11T302-F1 CP500 | 0.2 | 12 |  | 3.97 | 7 | 4.5 | 55 | CW: 0; IGL: 0; MM: 0; TPI: 0 |  |  | 0 | 0 | 2 | CP500 | F1 | 3 | SECO | TRUE
10 | 0 |  | R3 | Чистов левый 90_32 | SDACL1212M11 | L | 12 | 12 | 150 | 12.7 | 20 | 90 | 32 | 0 | 0 | 0 | 0 | 0 | 20 | 0 |  | 0 |  | 0 | 1 | 0 | 0 | B1–20x16x30 | DCMT11T302-M3 TP1501 | 0.2 | 12 |  | 3.97 | 7 | 4.5 | 55 | CW: 0; IGL: 0; MM: 0; TPI: 0 |  |  | 0 | 0 | 2 | TP1501 | M3 | 3 | SECO | TRUE
11 | 0 |  | R4 | Чистов левый 93_30 | SDJCL1212M07 | L | 12 | 12 | 150 | 12.5 | 13 | 93 | 30 | 0 | 0 | 0 | 0 | 0 | 20 | 0 |  | 0 |  | 0 | 2 | 0 | 0 | B1–20x16x30 | DCMT070204-F1 CP500 | 0.4 | 7.8 |  | 2.38 | 7 | 2.9 | 55 | CW: 0; IGL: 0; MM: 0; TPI: 0 |  |  | 0 | 0 | 2 | CP500 | F1 | 3 | SECO | TRUE
12 | 0 |  | R4 | Чистов прав 93_30 | SDJCR1212M07 | R | 12 | 12 | 150 | 12.5 | 13 | 93 | 30 | 0 | 0 | 0 | 0 | 0 | 20 | 0 |  | 0 |  | 0 | 2 | 0 | 0 | B1–20x16x30 | DCMT070202-F2 TP40 | 0.2 | 7.8 |  | 2.38 | 7 | 2.9 | 55 | CW: 0; IGL: 0; MM: 0; TPI: 0 |  |  | 0 | 0 | 2 | TP40 | F2 | 3 | SECO | TRUE
13 | 0 |  | R4 | Чистов прав 93_30 | SDJCR1212M11 | R | 12 | 12 | 150 | 12.5 | 20 | 93 | 30 | 0 | 0 | 0 | 0 | 0 | 20 | 0 |  | 0 |  | 0 | 1 | 0 | 0 | B1–20x16x30 | DCMT11T302-F1 CP500 | 0.2 | 12 |  | 3.97 | 7 | 4.5 | 55 | CW: 0; IGL: 0; MM: 0; TPI: 0 |  |  | 0 | 0 | 2 | CP500 | F1 | 3 | SECO | TRUE
14 | 0 |  | R4 | Чистов левый 93_30 | SDJCL1212M11 | L | 12 | 12 | 150 | 12.5 | 20 | 93 | 30 | 0 | 0 | 0 | 0 | 0 | 20 | 0 |  | 0 |  | 0 | 1 | 0 | 0 | B1–20x16x30 | DCMT11T302-M3 TP1501 | 0.2 | 12 |  | 3.97 | 7 | 4.5 | 55 | CW: 0; IGL: 0; MM: 0; TPI: 0 |  |  | 0 | 0 | 2 | TP1501 | M3 | 3 | SECO | TRUE
15 | 0 |  | R5 | проходн прав 90 T | STGCR1212F11 | R | 12 | 12 | 80 | 16 | 17 | 90 | 0 | 0 | 0 | 0 | 0 | 0 | 0 | 0 |  | 0 |  | 0 | 1 | 0 | 0 |  | TCMT110204-F1 CP500 | 0.4 | 11 |  | 2 | 7 | 2.9 | 60 | CW: 0; IGL: 0; MM: 0; TPI: 0 |  |  | 0 | 0 | 2 | CP500 | F1 | 3 | SECO | TRUE
16 | 0 |  | R5 | проходн лев 90 T | STGCL1212F11 | L | 12 | 12 | 80 | 16 | 17 | 90 | 0 | 0 | 0 | 0 | 0 | 0 | 0 | 0 |  | 0 |  | 0 | 1 | 0 | 0 |  | TCGT110202R-UX CP500 | 0.2 | 11 |  | 2 | 7 | 2.8 | 60 | CW: 0; IGL: 0; MM: 0; TPI: 0 |  |  | 0 | 0 | 2 | CP500 | UX | 3 | SECO | TRUE
17 | 0 |  | R6 | Канав 3 | CFIR1212M03 | R | 12 | 12 | 150 | 12 | 31 | 0 | 0 |  |  | 9 | 0 | 0 | 0 | 0 |  | 0 |  | 0 | 2 | 0 | 0 |  | LCGF160302-0300-GG CP500 | 0.2 | 0 |  | 4 |  |  |  | CW: 3; IGL: 16; MM: 0; TPI: 0 |  |  | 0 | 0 | 2 | CP500 |  | 3 | SECO | TRUE
18 | 0 |  | R6 | Канав 4 | CFIR1212M04 | R | 12 | 12 | 150 | 12 | 33 | 0 | 0 |  |  | 12 | 0 | 0 | 0 | 0 |  | 0 |  | 0 | 1 | 0 | 0 |  | LCGF160402-0400-GG CP500 | 0.2 | 0 |  | 4 |  |  |  | CW: 4; IGL: 16; MM: 0; TPI: 0 |  |  | 0 | 0 | 2 | CP500 |  | 3 | SECO | TRUE
19 | 0 |  | R9 | Резьбовой наружный | CER1212H16Q | R | 12 | 12 | 100 | 16 | 22 | 0 | 0 |  |  | 0 | 0 | 0 | 0 | 0 |  | 0 |  | 0 | 1 | 0 | 0 |  | 16ER0.5ISO CP500 | 0.06 | 16.5 | 9,525 | 3.47 |  |  |  | 0 | 0 | 60 | 0,8 | 0,8 | 1 | 0.5 | 0 | 0,5 | 0,5 |  |  | 0 | 0 | 2 | CP500 |  | 0 | SECO | TRUE
20 | 0 |  | R10 | Расточной торцовый 15 3.0 20 | MIFHR 16C-15 15-3 | R | 0 | 0 | 0 | 2.7 | 19 | 0 | 0 |  |  | 15 | 0 | 0 | 0 | 16 | 100 | 7 | 12,5 | 1 | 1 | 0 | 0 |  | MIFR 15-3.00-0.20 | 0.2 | 0 | [5 empty] | CW: 3; IGL: 0; MM: 0; TPI: 0 | 30 | 19,3 | 15 | 60 | 2 | IS908 |  | 3 | ISCAR | TRUE
21 | 0 |  | R7 | Расточн лев 10 квадр | A08K-SCFCL06 | L | 7 | 8 | 125 | 5 | 12 | 90 | 10 |  | -11 | 0 | 10 | 8 | 81 | 0 |  | 0 |  | 1 | 1 | 0 | 0 | E2 –16x08 | CCGT060204L-UX CP500 | 0.4 | 6.5 |  | 2 | 7 | 2.8 | 80 | CW: 0; IGL: 0; MM: 0; TPI: 0 |  |  | 0 | 0 | 2 | CP500 | UX | 0 | SECO | TRUE
22 | 0 |  | R8 | Расточн лев 10 цил | A08K-SCFCL06-R | L | 0 | 0 | 125 | 5 | 12 | 90 | 10 |  | -11 | 0 | 10 | 8 | 81 | 0 |  | 0 |  | 1 | 1 | 0 | 0 | E2 –16x08 | CCMT060202-F1 CP500 | 0.2 | 6.5 |  | 2 | 7 | 2.9 | 80 | CW: 0; IGL: 0; MM: 0; TPI: 0 |  |  | 0 | 0 | 2 | CP500 | F1 | 2 | SECO | TRUE
23 | 0 |  | R8 | Расточн прав 10 цил | E08K-SCFCR06-R | R | 0 | 0 | 125 | 5 | 21 | 90 | 10 |  | -11 | 0 | 10 | 8 | 81 | 0 |  | 0 |  | 1 | 1 | 0 | 0 | E2 –16x08 | CCGT060204R-UX CP500 | 0.4 | 6.5 |  | 2 | 7 | 2.9 | 80 | CW: 0; IGL: 0; MM: 0; TPI: 0 |  |  | 0 | 0 | 2 | CP500 | UX | 2 | SECO | TRUE
24 | 0 |  | R8 | Расточн лев 10 цил | E08K-SCFCL06-R | L | 0 | 0 | 125 | 5 | 21 | 90 | 10 |  | -11 | 0 | 10 | 8 | 81 | 0 |  | 0 |  | 1 | 1 | 0 | 0 | E2 –16x08 | CCMT060202-F1 CP500 | 0.2 | 6.5 |  | 2 | 7 | 2.9 | 80 | CW: 0; IGL: 0; MM: 0; TPI: 0 |  |  | 0 | 0 | 2 | CP500 | F1 | 2 | SECO | TRUE
25 | 0 |  | R9 | Резьбовой наружный 1 | CER1212H16Q 1 | R | 12 | 12 | 100 | 16 | 22 | 0 | 0 | 0 | 0 | 0 | 0 | 0 | 0 | 0 |  | 0 |  | 0 | 1 | 0 | 0 |  | 16ER1.0ISO CP500 | 0.14 | 16.5 | 9,525 | 3.47 | 0 | 0 | 0 | 0 | 0 | 60 | 0,8 | 0,8 | 1 | 1 | 0 | 0,5 | 0,5 |  |  | 0 | 0 | 2 | CP500 |  | 0 | SECO | TRUE
26 | 0 |  | R9 | Резьбовой наружный 1,5 | CER1212H16Q 1.5 | R | 12 | 12 | 100 | 16 | 22 | 0 | 0 | 0 | 0 | 0 | 0 | 0 | 0 | 0 |  | 0 |  | 0 | 1 | 0 | 0 |  | 16ER1.5ISO CP500 | 0.22 | 16.5 | 9,525 | 3.47 | 0 | 0 | 0 | 0 | 0 | 60 | 0,8 | 0,8 | 1 | 1.5 | 0 | 0,5 | 0,5 |  |  | 0 | 0 | 2 | CP500 |  | 0 | SECO | TRUE
27 | 0 |  | R11 | Резьбовой внутренний 0.5 | CNR0020P16AHD 0.5 | R | 18 | 19 | 170 | 13.8 | 41 | 0 | 0 |  |  | 0 | 24 | 20 | 0 | 0 |  | 0 |  |  | 1 | 0 | 0 |  | 16ER0.5ISO CP500 | 0.06 | 16.5 | 9,525 | 3.47 |  |  |  | 0 | 0 | 60 | 0,8 | 0,8 | 1 | 0.5 | 0 | 0.5 | 0.5 |  |  | 0 | 0 | 2 | CP500 |  | 0 | SECO | TRUE
28 | 0 |  | R12 | Отрезной наружныйй 1.5 | MGEHR/L1212-X15A | R | 12 | 12 | 125 |  | 19.5 | 0 | 0 |  |  | 25 | 0 | 0 | 0 | 0 |  | 0 |  |  | 1 | 0 | 0 |  | MGMN150-G PC9030 | 0.15 | 16 |  | 3.5 |  |  |  | CW: 1.5; IGL: 16; MM: 0; TPI: 0 |  |  | 0 | 0 | 2 | PC9030 |  | 0 | KORLOY | TRUE
29 | 0 |  | R12 | Отрезной наружныйй 2.0 | MGEHR/L1212-X20A | R | 12 | 12 | 125 |  | 19.5 | 0 | 0 |  |  | 25 | 0 | 0 | 0 | 0 |  | 0 |  |  | 1 | 0 | 0 |  | MGMN200-G PC9030 | 0.2 | 16 |  | 3.5 |  |  |  | CW: 2; IGL: 16; MM: 0; TPI: 0 |  |  | 0 | 0 | 2 | PC9030 |  | 0 | KORLOY | TRUE
30 | 0 |  | R12 | Отрезной наружныйй 2.5 | MGEHR/L1212-X25A | R | 12 | 12 | 125 |  | 20 | 0 | 0 |  |  | 25 | 0 | 0 | 0 | 0 |  | 0 |  |  | 1 | 0 | 0 |  | MGMN250-G PC9030 | 0.2 | 16.5 |  | 3.85 |  |  |  | CW: 2.5; IGL: 16.5; MM: 0; TPI: 0 |  |  | 0 | 0 | 2 | PC9030 |  | 0 | KORLOY | TRUE
31 | 0 |  | R13 | Канавочный внутренний 2.0 | E08H-SGXN11-R 2.0 | R | 0 | 0 | 0 | 6.7 |  | 0 | 0 |  |  | 2.6 | 11 | 8 | 0 | 0 | 96 | 0 |  |  | 1 | 0 | 0 | E2 –16x08 | LCEX110501-0200R | 0.1 | 0 | [5 empty] | CW: 2; MM: 0; TPI: 0 |  |  | 0 | 0 | 2 | CP500 |  | 2 | SECO | TRUE
32 | 0 |  | R13 | Канавочный внутренний 1.5 | E08H-SGXN11-R 1.5 | R | 0 | 0 | 0 | 6.7 |  | 0 | 0 |  |  | 2.6 | 11 | 8 | 0 | 0 | 96 | 0 |  |  | 1 | 0 | 0 | E2 –16x08 | LCEX110502-0150R | 0.2 | 0 | [5 empty] | CW: 1.5; MM: 0; TPI: 0 |  |  | 0 | 0 | 2 | CP500 |  | 1.5 | SECO | TRUE
33 | 0 |  | R11 | Резьбовой внутренний 1.0 | E06G-SGXN08-R 1.0 | R | 0 | 0 | 36 | 4.8 | 20 | 0 | 0 | 0 | 0 | 0 | 8 | 6 | 0 | 0 |  | 0 |  | 0 | 1 | 0 | 0 | E2 –16x08 | LCEX0804-AG60R CP500 | 0.07 | 0 |  | 3.3 | 0 | 0 | 0 | 0 | 0 | 60 | 0,73 | 4.78 | 1 | 1.25 | 20 | 0.75 | 1.25 | 7.78 |  | 0 | 0 | 2 | CP500 |  | 0 | SECO | TRUE
34 | 0 |  | R11 | Резьбовой внутренний 1.5 | E06G-SGXN11-R 1.5 | R | 0 | 0 | 48 | 4.8 | 25 | 0 | 0 | 0 | 0 | 0 | 11 | 8 | 0 | 0 |  | 0 |  | 0 | 1 | 0 | 0 | E2 –16x08 | LCEX1105-1.5ISOR CP500 | 0.12 | 0 |  | 4 | 0 | 0 | 0 | 0 | 0 | 60 | 0,8 | 6.7 | 1 | 1.5 | 0 | 1.5 | 1.5 | 10.7 |  | 0 | 0 | 2 | CP500 |  | 0 | SECO | TRUE
35 | 0 |  | R11 | Резьбовой внутренний 2.0 | E06G-SGXN11-R 2.0 | R | 0 | 0 | 48 | 4.8 | 25 | 0 | 0 | 0 | 0 | 0 | 11 | 8 | 0 | 0 |  | 0 |  | 0 | 1 | 0 | 0 | E2 –16x08 | LCEX1105-2.0ISOR CP500 | 0.17 | 0 |  | 4 | 0 | 0 | 0 | 0 | 0 | 60 | 0,8 | 6.7 | 1 | 2 | 0 | 2.0 | 2.0 | 10.7 |  | 0 | 0 | 2 | CP500 |  | 0 | SECO | TRUE
36 | 0 |  | R11 | Резьбовой внутренний 2..5 | E06G-SGXN11-R 2.5 | R | 0 | 0 | 48 | 4.8 | 25 | 0 | 0 | 0 | 0 | 0 | 11 | 8 | 0 | 0 |  | 0 |  | 0 | 1 | 0 | 0 | E2 –16x08 | LCEX1105-2.5ISOR CP500 | 0.18 | 0 |  | 4 | 0 | 0 | 0 | 0 | 0 | 60 | 0,8 | 6.7 | 1 | 2.5 | 0 | 2.5 | 2.5 | 10.7 |  | 0 | 0 | 2 | CP500 |  | 0 | SECO | TRUE
37 | 0 |  | R11 | Резьбовой внутренний 3.0 | E06G-SGXN11-R 3.0 | R | 0 | 0 | 48 | 4.8 | 25 | 0 | 0 | 0 | 0 | 0 | 11 | 8 | 0 | 0 |  | 0 |  | 0 | 1 | 0 | 0 | E2 –16x08 | LCEX1105-3.0ISOR CP500 | 0.21 | 0 |  | 4 | 0 | 0 | 0 | 0 | 0 | 60 | 0,8 | 6.7 | 1 | 2 | 0 | 3.0 | 3.0 | 10.7 |  | 0 | 0 | 2 | CP500 |  | 0 | SECO | TRUE
38 | 0 |  | R10 | Расточной торцовый 8 2.0 | MIFHR 16C-15 8 2 | R | 0 | 0 | 0 | 2.7 | 19 | 0 | 0 | 0 | 0 | 5.5 | 0 | 0 | 0 | 16 | 100 | 7 | 12,5 | 1 | 1 | 0 | 0 |  | MIFR 8-2.20-0.20 | 0.2 | 0 |  | 0 | 0 | 0 | 0 | CW: 2; IGL: 0; MM: 0; TPI: 0 | 17.7 | 11 | 8 | 21 | 2 | IS908 |  | 3 | ISCAR | TRUE
39 | 0 |  | R10 | Расточной торцовый 12 2.5 | MIFHR 16C-15 12 2.5 | R | 0 | 0 | 0 | 2.7 | 19 | 0 | 0 | 0 | 0 | 15 | 0 | 0 | 0 | 16 | 100 | 7 | 12,5 | 1 | 1 | 0 | 0 |  | MIFR 15-2.50-1.25 | 0.12 | 0 |  | 0 | 0 | 0 | 0 | CW: 2.5; IGL: 0; MM: 0; TPI: 0 | 30 | 19,3 | 12 | 47 | 2 | IS908 |  | 3 | ISCAR | TRUE
40 | 0 |  | R9 | Резьбовой наружный 1,75 | CER1212H16Q 1.75 | R | 12 | 12 | 100 | 16 | 22 | 0 | 0 | 0 | 0 | 0 | 0 | 0 | 0 | 0 |  | 0 |  | 0 | 1 | 0 | 0 |  | 16ER1.75ISO CP500 | 0.22 | 16.5 | 9,525 | 3.47 | 0 | 0 | 0 | 0 | 0 | 60 | 0,8 | 0,8 | 1 | 1.75 | 0 | 1.75 | 1.75 |  |  | 0 | 0 | 2 | CP500 |  | 0 | SECO | TRUE
41 | 0 |  | R9 | Резьбовой наружный 2.0 | CER1212H16Q 2.0 | R | 12 | 12 | 100 | 16 | 22 | 0 | 0 | 0 | 0 | 0 | 0 | 0 | 0 | 0 |  | 0 |  | 0 | 1 | 0 | 0 |  | 16ER2.0ISO CP500 | 0.22 | 16.5 | 9,525 | 3.47 | 0 | 0 | 0 | 0 | 0 | 60 | 0,8 | 0,8 | 1 | 2 | 0 | 2.00 | 2.00 |  |  | 0 | 0 | 2 | CP500 |  | 0 | SECO | TRUE
42 | 0 |  | R9 | Резьбовой наружный 2,5 | CER1212H16Q 2.5 | R | 12 | 12 | 100 | 16 | 22 | 0 | 0 | 0 | 0 | 0 | 0 | 0 | 0 | 0 |  | 0 |  | 0 | 1 | 0 | 0 |  | 16ER2.5ISO CP500 | 0.22 | 16.5 | 9,525 | 3.47 | 0 | 0 | 0 | 0 | 0 | 60 | 0,8 | 0,8 | 1 | 2.5 | 0 | 2.50 | 2.50 |  |  | 0 | 0 | 2 | CP500 |  | 0 | SECO | TRUE
43 | 0 |  | R9 | Резьбовой наружный 3.0 | CER1212H16Q 3.0 | R | 12 | 12 | 100 | 16 | 22 | 0 | 0 | 0 | 0 | 0 | 0 | 0 | 0 | 0 |  | 0 |  | 0 | 1 | 0 | 0 |  | 16ER3.0ISO CP500 | 0.22 | 16.5 | 9,525 | 3.47 | 0 | 0 | 0 | 0 | 0 | 60 | 0,8 | 0,8 | 1 | 3 | 0 | 3.00 | 3.00 |  |  | 0 | 0 | 2 | CP500 |  | 0 | SECO | TRUE
44 | 0 |  | R9 | Резьбовой наружный 3,5 | CER1212H16Q 3.5 | R | 12 | 12 | 100 | 16 | 22 | 0 | 0 | 0 | 0 | 0 | 0 | 0 | 0 | 0 |  | 0 |  | 0 | 1 | 0 | 0 |  | 16ER3.5ISO CP500 | 0.22 | 16.5 | 9,525 | 3.47 | 0 | 0 | 0 | 0 | 0 | 60 | 0,8 | 0,8 | 1 | 3.5 | 0 | 3.50 | 3.50 |  |  | 0 | 0 | 2 | CP500 |  | 0 | SECO | TRUE
45 | 0 |  | R9 | Резьбовой наружный 4,0 | CER1212H16Q 4.0 | R | 12 | 12 | 100 | 16 | 22 | 0 | 0 | 0 | 0 | 0 | 0 | 0 | 0 | 0 |  | 0 |  | 0 | 1 | 0 | 0 |  | 16ER4.0ISO CP500 | 0.22 | 16.5 | 9,525 | 3.47 | 0 | 0 | 0 | 0 | 0 | 60 | 0,8 | 0,8 | 1 | 4 | 0 | 4.00 | 4.00 |  |  | 0 | 0 | 2 | CP500 |  | 0 | SECO | TRUE
46 | 0 |  | R8 | Расточн лев 10 квадр | A10L-SCFCL06 | L | 9 | 9 | 140 | 7 | 18 | 90 | 10 | 0 | -11 | 0 | 13 | 10 | 96 | 0 |  | 0 |  | 1 | 1 | 0 | 0 | E2 –16x10 | CCMT060202-F1 CP500 | 0.2 | 6.5 |  | 2 | 7 | 2.9 | 80 | CW: 0; IGL: 0; MM: 0; TPI: 0 |  |  | 0 | 0 | 2 | CP500 | F1 | 2 | SECO | TRUE
47 | 0 |  | R8 | Расточн лев 10 цил | A10L-SCFCL06-R | R | 0 | 0 | 140 | 7 | 18 | 90 | 10 | 0 | -11 | 0 | 13 | 10 | 96 | 0 |  | 0 |  | 1 | 1 | 0 | 0 | E2 –16x10 | CCMT060202-F1 CP500 | 0.2 | 6.5 |  | 2 | 7 | 2.9 | 80 | CW: 0; IGL: 0; MM: 0; TPI: 0 |  |  | 0 | 0 | 2 | CP500 | F1 | 2 | SECO | TRUE
48 | 0 |  | R8 | Расточн лев 12 квадр | A12N-SCFCR09 | L | 11 | 11 | 160 | 9 | 20 | 90 | 10 | 0 | -11 | 0 | 17 | 12 | 116 | 0 |  | 0 |  | 1 | 1 | 0 | 0 | E2 –16x12 | CCMT09T304-F1 CP500 | 0.4 | 9.7 |  | 3.97 | 7 | 4.5 | 80 | CW: 0; IGL: 0; MM: 0; TPI: 0 |  |  | 0 | 0 | 2 | CP500 | F1 | 2 | SECO | TRUE
49 | 0 |  | R8 | Расточн лев 12 цил | A10L-SCFCL06-R | R | 0 | 0 | 160 | 9 | 20 | 90 | 10 | 0 | -11 | 0 | 17 | 12 | 116 | 0 |  | 0 |  | 1 | 1 | 0 | 0 | E2 –16x12 | CCMT09T304-F1 CP500 | 0.4 | 9.7 |  | 3.97 | 7 | 4.5 | 80 | CW: 0; IGL: 0; MM: 0; TPI: 0 |  |  | 0 | 0 | 2 | CP500 | F1 | 2 | SECO | TRUE
50 | 0 |  | R8 | Расточн лев 6 двойн | MBR0620 | L | 0 | 0 | 65 | 2.9 | 20 | 90 | 10 | 0 | 0 | 0 | 6 | 6 | 20 | 0 |  | 0 |  | 0 | 1 | 0 | 0 |  |  | 0.2 | 0 |  | 0 | 7 | 0 | 0 | CW: 0; IGL: 0; MM: 0; TPI: 0 |  |  | 0 | 0 | 2 | PC30M |  | 0.5 | KORLOY | TRUE
51 | 0 |  | R8 | Расточн лев 8 двойн | MBR0830 | L | 0 | 0 | 80 | 3.9 | 30 | 90 | 10 | 0 | 0 | 0 | 8 | 8 | 30 | 0 |  | 0 |  | 0 | 1 | 0 | 0 |  |  | 0.2 | 0 |  | 0 | 7 | 0 | 0 | CW: 0; IGL: 0; MM: 0; TPI: 0 |  |  | 0 | 0 | 2 | PC30M |  | 0.8 | KORLOY | TRUE
52 | 0 |  | R8 | Расточн лев 10 двойн | MBR1035 | L | 0 | 0 | 100 | 4.9 | 35 | 90 | 10 | 0 | 0 | 0 | 10 | 10 | 35 | 0 |  | 0 |  | 0 | 1 | 0 | 0 |  |  | 0.2 | 0 |  | 0 | 7 | 0 | 0 | CW: 0; IGL: 0; MM: 0; TPI: 0 |  |  | 0 | 0 | 2 | PC30M |  | 1 | KORLOY | TRUE
53 | 0 |  | R13 | Канавочный внутренний 6 1.0 двойн | MGR0620-1.0 | L | 0 | 0 | 65 | 2.9 | 20 | 0 | 0 | 0 | 0 | 1.8 | 7 | 6 | 20 | 0 | 65 | 0 |  | 0 | 1 | 0 | 0 |  |  | 0.1 | 0 |  | 0 | 0 | 0 | 0 | CW: 1; IGL: 0; MM: 0; TPI: 0 |  |  | 0 | 0 | 2 | PC30M |  | 1 | KORLOY | TRUE
54 | 0 |  | R13 | Канавочный внутренний 6 1.5 двойн | MGR0620-1.5 | L | 0 | 0 | 65 | 2.9 | 20 | 0 | 0 | 0 | 0 | 1.8 | 7 | 6 | 20 | 0 | 65 | 0 |  | 0 | 1 | 0 | 0 |  |  | 0.1 | 0 |  | 0 | 0 | 0 | 0 | CW: 1.5; IGL: 0; MM: 0; TPI: 0 |  |  | 0 | 0 | 2 | PC30M |  | 1.5 | KORLOY | TRUE
55 | 0 |  | R13 | Канавочный внутренний 6 2.0 двойн | MGR0620-2.0 | L | 0 | 0 | 65 | 2.9 | 20 | 0 | 0 | 0 | 0 | 1.8 | 7 | 6 | 20 | 0 | 65 | 0 |  | 0 | 1 | 0 | 0 |  |  | 0.1 | 0 |  | 0 | 0 | 0 | 0 | CW: 2; IGL: 0; MM: 0; TPI: 0 |  |  | 0 | 0 | 2 | PC30M |  | 2 | KORLOY | TRUE
56 | 0 |  | R13 | Канавочный внутренний 6 2.5 двойн | MGR0620-2.5 | L | 0 | 0 | 65 | 2.9 | 20 | 0 | 0 | 0 | 0 | 2 | 7 | 6 | 20 | 0 | 65 | 0 |  | 0 | 1 | 0 | 0 |  |  | 0.1 | 0 |  | 0 | 0 | 0 | 0 | CW: 2.5; IGL: 0; MM: 0; TPI: 0 |  |  | 0 | 0 | 2 | PC30M |  | 2.5 | KORLOY | TRUE
57 | 0 |  | R13 | Канавочный внутренний 8 1.5 двойн | MGR0820-1.5 | L | 0 | 0 | 70 | 3.9 | 20 | 0 | 0 | 0 | 0 | 2.5 | 9 | 8 | 20 | 0 | 70 | 0 |  | 0 | 1 | 0 | 0 |  |  | 0.1 | 0 |  | 0 | 0 | 0 | 0 | CW: 1.5; IGL: 0; MM: 0; TPI: 0 |  |  | 0 | 0 | 2 | PC30M |  | 1.5 | KORLOY | TRUE
58 | 0 |  | R13 | Канавочный внутренний 8 2.0 двойн | MGR0820-2.0 | L | 0 | 0 | 70 | 3.9 | 20 | 0 | 0 | 0 | 0 | 3.5 | 9 | 6 | 20 | 0 | 70 | 0 |  | 0 | 1 | 0 | 0 |  |  | 0.1 | 0 |  | 0 | 0 | 0 | 0 | CW: 2; IGL: 0; MM: 0; TPI: 0 |  |  | 0 | 0 | 2 | PC30M |  | 2 | KORLOY | TRUE
59 | 0 |  | R13 | Канавочный внутренний 8 2.5 двойн | MGR0820-2.5 | L | 0 | 0 | 70 | 3.9 | 20 | 0 | 0 | 0 | 0 | 3.5 | 9 | 8 | 20 | 0 | 70 | 0 |  | 0 | 1 | 0 | 0 |  |  | 0.1 | 0 |  | 0 | 0 | 0 | 0 | CW: 2.5; IGL: 0; MM: 0; TPI: 0 |  |  | 0 | 0 | 2 | PC30M |  | 2.5 | KORLOY | TRUE
60 | 0 |  | R13 | Канавочный внутренний 10 1.5 двойн | MGR1025-1.5 | L | 0 | 0 | 80 | 4.9 | 25 | 0 | 0 | 0 | 0 | 2.5 | 11 | 10 | 25 | 0 | 80 | 0 |  | 0 | 1 | 0 | 0 |  |  | 0.1 | 0 |  | 0 | 0 | 0 | 0 | CW: 1.5; IGL: 0; MM: 0; TPI: 0 |  |  | 0 | 0 | 2 | PC30M |  | 1.5 | KORLOY | TRUE
61 | 0 |  | R13 | Канавочный внутренний 10 2.0 двойн | MGR1025-2.0 | L | 0 | 0 | 80 | 4.9 | 25 | 0 | 0 | 0 | 0 | 2.5 | 11 | 10 | 25 | 0 | 80 | 0 |  | 0 | 1 | 0 | 0 |  |  | 0.1 | 0 |  | 0 | 0 | 0 | 0 | CW: 2; IGL: 0; MM: 0; TPI: 0 |  |  | 0 | 0 | 2 | PC30M |  | 2 | KORLOY | TRUE
62 | 0 |  | R13 | Канавочный внутренний 10 2.5 двойн | MGR1025-2.5 | L | 0 | 0 | 80 | 4.9 | 25 | 0 | 0 | 0 | 0 | 3.5 | 11 | 10 | 25 | 0 | 80 | 0 |  | 0 | 1 | 0 | 0 |  |  | 0.1 | 0 |  | 0 | 0 | 0 | 0 | CW: 2.5; IGL: 0; MM: 0; TPI: 0 |  |  | 0 | 0 | 2 | PC30M |  | 2.5 | KORLOY | TRUE
63 | 0 |  | R13 | Канавочный внутренний 10 3.0 двойн | MGR1025-3.0 | L | 0 | 0 | 80 | 4.9 | 25 | 0 | 0 | 0 | 0 | 3.5 | 11 | 10 | 25 | 0 | 80 | 0 |  | 0 | 1 | 0 | 0 |  |  | 0.1 | 0 |  | 0 | 0 | 0 | 0 | CW: 3; IGL: 0; MM: 0; TPI: 0 |  |  | 0 | 0 | 2 | PC30M |  | 3 | KORLOY | TRUE
64 | 0 |  | R11 | Резьбовой внутренний 1.5 двойн | MTR0615-A60 | R | 0 | 0 | 36 | 4.8 | 20 | 0 | 0 | 0 | 0 | 0 | 7 | 6 | 15 | 0 |  | 0 |  | 0 | 1 | 0 | 0 |  |  | 0.05 | 0 |  | 0 | 0 | 0 | 0 | 0 | 0 | 60 | 0 | 0 | 1 | 1.5 | 20 | 0.5 | 1.5 |  |  | 0 | 0 | 2 | PC30M |  | 0 | KORLOY | TRUE
65 | 0 |  | R11 | Резьбовой дюйм внутренний 15-28 двойн | MTR0615-A55 | R | 0 | 0 | 36 | 4.8 | 20 | 0 | 0 | 0 | 0 | 0 | 7 | 6 | 15 | 0 |  | 0 |  | 0 | 1 | 0 | 0 |  |  | 0.05 | 0 |  | 0 | 0 | 0 | 0 | 0 | 0 | 55 | 0 | 0 | 1 | 0 | 16 | 28 | 16 |  |  | 0 | 0 | 2 | PC30M |  | 0 | KORLOY | TRUE

## drilling
SMG | D | F | V
P1 | 2 | 0.14 | 170
P2 | 2 | 0.14 | 165
P3 | 2 | 0.14 | 140
P4 | 2 | 0.1 | 195
P5 | 2 | 0.1 | 185
P6 | 2 | 0.1 | 210
P7 | 2 | 0.1 | 200
P8 | 2 | 0.11 | 185
P11 | 2 | 0.1 | 195
P12 | 2 | 0.085 | 120
K1 | 2 | 0.15 | 160
K2 | 2 | 0.14 | 135
K3 | 2 | 0.14 | 115
K4 | 2 | 0.14 | 110
K5 | 2 | 0.12 | 65
H3 | 2 | 0.055 | 27
H5 | 2 | 0.085 | 50
H7 | 2 | 0.055 | 27
H8 | 2 | 0.065 | 50
H11 | 2 | 0.085 | 65
H12 | 2 | 0.065 | 70
H21 | 2 | 0.065 | 50
P1 | 3 | 0.17 | 170
P2 | 3 | 0.17 | 165
P3 | 3 | 0.16 | 140
P4 | 3 | 0.13 | 195
P5 | 3 | 0.12 | 185
P6 | 3 | 0.12 | 210
P7 | 3 | 0.12 | 200
P8 | 3 | 0.13 | 185
P11 | 3 | 0.12 | 195
P12 | 3 | 0.1 | 120
K1 | 3 | 0.18 | 160
K2 | 3 | 0.17 | 135
K3 | 3 | 0.17 | 115
K4 | 3 | 0.17 | 110
K5 | 3 | 0.15 | 65
H3 | 3 | 0.07 | 27
H5 | 3 | 0.1 | 50
H7 | 3 | 0.07 | 27
H8 | 3 | 0.08 | 50
H11 | 3 | 0.1 | 65
H12 | 3 | 0.08 | 70
H21 | 3 | 0.08 | 50
P1 | 4 | 0.2 | 170
P2 | 4 | 0.2 | 165
P3 | 4 | 0.19 | 140
P4 | 4 | 0.15 | 195
P5 | 4 | 0.14 | 185
P6 | 4 | 0.14 | 210
P7 | 4 | 0.14 | 200
P8 | 4 | 0.16 | 185
P11 | 4 | 0.14 | 195
P12 | 4 | 0.12 | 120
K1 | 4 | 0.22 | 160
K2 | 4 | 0.2 | 135
K3 | 4 | 0.2 | 115
K4 | 4 | 0.2 | 110
K5 | 4 | 0.18 | 65
H3 | 4 | 0.08 | 27
H5 | 4 | 0.12 | 50
H7 | 4 | 0.08 | 27
H8 | 4 | 0.09 | 50
H11 | 4 | 0.12 | 65
H12 | 4 | 0.09 | 70
H21 | 4 | 0.21 | 50
P1 | 5 | 0.24 | 170
P2 | 5 | 0.24 | 165
P3 | 5 | 0.22 | 140
P4 | 5 | 0.17 | 195
P5 | 5 | 0.17 | 185
P6 | 5 | 0.16 | 210
P7 | 5 | 0.16 | 200
P8 | 5 | 0.17 | 185
P11 | 5 | 0.16 | 195
P12 | 5 | 0.13 | 120
K1 | 5 | 0.26 | 160
K2 | 5 | 0.22 | 135
K3 | 5 | 0.22 | 115
K4 | 5 | 0.22 | 110
K5 | 5 | 0.2 | 65
H3 | 5 | 0.09 | 27
H5 | 5 | 0.13 | 50
H7 | 5 | 0.09 | 27
H8 | 5 | 0.1 | 50
H11 | 5 | 0.13 | 65
H12 | 5 | 0.1 | 70
H21 | 5 | 0.1 | 50
P1 | 6 | 0.26 | 170
P2 | 6 | 0.26 | 165
P3 | 6 | 0.26 | 140
P4 | 6 | 0.19 | 195
P5 | 6 | 0.19 | 185
P6 | 6 | 0.19 | 210
P7 | 6 | 0.19 | 200
P8 | 6 | 0.19 | 185
P11 | 6 | 0.19 | 195
P12 | 6 | 0.15 | 120
K1 | 6 | 0.28 | 160
K2 | 6 | 0.26 | 135
K3 | 6 | 0.26 | 115
K4 | 6 | 0.26 | 110
K5 | 6 | 0.24 | 65
H3 | 6 | 0.1 | 27
H5 | 6 | 0.15 | 50
H7 | 6 | 0.1 | 27
H8 | 6 | 0.12 | 50
H11 | 6 | 0.15 | 65
H12 | 6 | 0.12 | 70
H21 | 6 | 0.12 | 50
P1 | 8 | 0.32 | 170
P2 | 8 | 0.32 | 165
P3 | 8 | 0.32 | 140
P4 | 8 | 0.24 | 195
P5 | 8 | 0.22 | 185
P6 | 8 | 0.22 | 210
P7 | 8 | 0.22 | 200
P8 | 8 | 0.24 | 185
P11 | 8 | 0.22 | 195
P12 | 8 | 0.18 | 120
K1 | 8 | 0.36 | 160
K2 | 8 | 0.32 | 135
K3 | 8 | 0.32 | 115
K4 | 8 | 0.32 | 110
K5 | 8 | 0.28 | 65
H3 | 8 | 0.12 | 27
H5 | 8 | 0.18 | 50
H7 | 8 | 0.12 | 27
H8 | 8 | 0.14 | 50
H11 | 8 | 0.18 | 65
H12 | 8 | 0.14 | 70
H21 | 8 | 0.14 | 50
P1 | 10 | 0.38 | 170
P2 | 10 | 0.38 | 165
P3 | 10 | 0.36 | 140
P4 | 10 | 0.28 | 195
P5 | 10 | 0.26 | 185
P6 | 10 | 0.26 | 210
P7 | 10 | 0.26 | 200
P8 | 10 | 0.28 | 185
P11 | 10 | 0.26 | 195
P12 | 10 | 0.22 | 120
K1 | 10 | 0.42 | 160
K2 | 10 | 0.38 | 135
K3 | 10 | 0.38 | 115
K4 | 10 | 0.38 | 110
K5 | 10 | 0.34 | 65
H3 | 10 | 0.14 | 27
H5 | 10 | 0.22 | 50
H7 | 10 | 0.14 | 27
H8 | 10 | 0.16 | 50
H11 | 10 | 0.22 | 65
H12 | 10 | 0.16 | 70
H21 | 10 | 0.16 | 50
P1 | 12 | 0.44 | 170
P2 | 12 | 0.44 | 165
P3 | 12 | 0.42 | 140
P4 | 12 | 0.3 | 195
P5 | 12 | 0.3 | 185
P6 | 12 | 0.3 | 210
P7 | 12 | 0.3 | 200
P8 | 12 | 0.32 | 185
P11 | 12 | 0.3 | 195
P12 | 12 | 0.24 | 120
K1 | 12 | 0.48 | 160
K2 | 10 | 0.42 | 135
K3 | 12 | 0.42 | 115
K4 | 12 | 0.42 | 110
K5 | 12 | 0.38 | 65
H3 | 12 | 0.16 | 27
H5 | 12 | 0.24 | 50
H7 | 12 | 0.16 | 27
H8 | 12 | 0.19 | 50
H11 | 12 | 0.24 | 65
H12 | 12 | 0.19 | 70
H21 | 12 | 0.19 | 50
P1 | 14 | 0.48 | 170
P2 | 14 | 0.48 | 165
P3 | 14 | 0.46 | 140
P4 | 14 | 0.34 | 195
P5 | 14 | 0.32 | 185
P6 | 14 | 0.32 | 210
P7 | 14 | 0.32 | 200
P8 | 14 | 0.34 | 185
P11 | 14 | 0.32 | 195
P12 | 14 | 0.26 | 120
K1 | 14 | 0.5 | 160
K2 | 14 | 0.48 | 135
K3 | 14 | 0.48 | 115
K4 | 14 | 0.48 | 110
K5 | 14 | 0.42 | 65
H3 | 14 | 0.18 | 27
H5 | 14 | 0.26 | 50
H7 | 14 | 0.18 | 27
H8 | 14 | 0.2 | 50
H11 | 14 | 0.26 | 65
H12 | 14 | 0.2 | 70
H21 | 14 | 0.2 | 50
P1 | 16 | 0.5 | 170
P2 | 16 | 0.5 | 165
P3 | 16 | 0.5 | 140
P4 | 16 | 0.36 | 195
P5 | 16 | 0.34 | 185
P6 | 16 | 0.34 | 210
P7 | 16 | 0.34 | 200
P8 | 16 | 0.36 | 185
P11 | 16 | 0.34 | 195
P12 | 16 | 0.28 | 120
K1 | 16 | 0.55 | 160
K2 | 16 | 0.5 | 135
K3 | 16 | 0.5 | 115
K4 | 16 | 0.5 | 110
K5 | 16 | 0.46 | 65
H3 | 16 | 0.19 | 27
H5 | 16 | 0.28 | 50
H7 | 16 | 0.19 | 27
H8 | 16 | 0.22 | 50
H11 | 16 | 0.28 | 65
H12 | 16 | 0.22 | 70
H21 | 16 | 0.22 | 50
P1 | 18 | 0.55 | 170
P2 | 18 | 0.55 | 165
P3 | 18 | 0.5 | 140
P4 | 18 | 0.38 | 195
P5 | 18 | 0.36 | 185
P6 | 18 | 0.36 | 210
P7 | 18 | 0.36 | 200
P8 | 18 | 0.38 | 185
P11 | 18 | 0.36 | 195
P12 | 18 | 0.3 | 120
K1 | 18 | 0.6 | 160
K2 | 18 | 0.55 | 135
K3 | 18 | 0.55 | 115
K4 | 18 | 0.55 | 110
K5 | 18 | 0.48 | 65
H3 | 18 | 0.2 | 27
H5 | 18 | 0.3 | 50
H7 | 18 | 0.2 | 27
H8 | 18 | 0.24 | 50
H11 | 18 | 0.3 | 65
H12 | 18 | 0.24 | 70
H21 | 18 | 0.24 | 50
P1 | 20 | 0.55 | 170
P2 | 20 | 0.6 | 165
P3 | 20 | 0.55 | 140
P4 | 20 | 0.4 | 195
P5 | 20 | 0.38 | 185
P6 | 20 | 0.38 | 210
P7 | 20 | 0.38 | 200
P8 | 20 | 0.4 | 185
P11 | 20 | 0.38 | 195
P12 | 20 | 0.32 | 120
K1 | 20 | 0.65 | 160
K2 | 20 | 0.55 | 135
K3 | 20 | 0.55 | 115
K4 | 20 | 0.55 | 110
K5 | 20 | 0.5 | 65
H3 | 20 | 0.2 | 27
H5 | 20 | 0.32 | 50
H7 | 20 | 0.2 | 27
H8 | 20 | 0.24 | 50
H11 | 20 | 0.32 | 65
H12 | 20 | 0.24 | 70
H21 | 20 | 0.24 | 50
M1 | 2 | 0.06 | 75
M2 | 2 | 0.055 | 60
M3 | 2 | 0.05 | 46
M4 | 2 | 0.04 | 34
M5 | 2 | 0.04 | 29
M1 | 3 | 0.08 | 75
M2 | 3 | 0.07 | 60
M3 | 3 | 0.055 | 46
M4 | 3 | 0.05 | 34
M5 | 3 | 0.05 | 29
M1 | 4 | 0.095 | 75
M2 | 4 | 0.085 | 60
M3 | 4 | 0.07 | 46
M4 | 4 | 0.06 | 34
M5 | 4 | 0.06 | 29
M1 | 5 | 0.11 | 75
M2 | 5 | 0.1 | 60
M3 | 5 | 0.09 | 46
M4 | 5 | 0.08 | 34
M5 | 5 | 0.08 | 29
M1 | 6 | 0.13 | 75
M2 | 6 | 0.12 | 60
M3 | 6 | 0.095 | 46
M4 | 6 | 0.085 | 34
M5 | 6 | 0.085 | 29
M1 | 8 | 0.17 | 75
M2 | 8 | 0.15 | 60
M3 | 8 | 0.12 | 46
M4 | 8 | 0.11 | 34
M5 | 8 | 0.11 | 29
M1 | 10 | 0.2 | 75
M2 | 10 | 0.18 | 60
M3 | 10 | 0.14 | 46
M4 | 10 | 0.12 | 34
M5 | 10 | 0.12 | 29
M1 | 12 | 0.22 | 75
M2 | 12 | 0.2 | 60
M3 | 12 | 0.16 | 46
M4 | 12 | 0.14 | 34
M5 | 12 | 0.14 | 29
M1 | 14 | 0.24 | 75
M2 | 14 | 0.22 | 60
M3 | 14 | 0.18 | 46
M4 | 14 | 0.15 | 34
M5 | 14 | 0.15 | 29
M1 | 16 | 0.26 | 75
M2 | 16 | 0.24 | 60
M3 | 16 | 0.19 | 46
M4 | 16 | 0.17 | 34
M5 | 16 | 0.17 | 29
M1 | 18 | 0.28 | 75
M2 | 18 | 0.26 | 60
M3 | 18 | 0.2 | 46
M4 | 18 | 0.18 | 34
M5 | 18 | 0.18 | 29
M1 | 20 | 0.3 | 75
M2 | 20 | 0.26 | 60
M3 | 20 | 0.22 | 46
M4 | 20 | 0.19 | 34
M5 | 20 | 0.19 | 29

## drills
LOC | ESKIZ | TIP | NAME | OBOZN | DIRECT | DC | LU | OAL | LFS | LS | LSF | DMM | COOL | ALFA | N_BLOCK | INSTR_ID | MAT_NAME | FIRMA | ACTUAL
|  | s1 |  | SD205A-0200-012-04R1-P | R | 2 | 12 | 46 | 19 | 27 | 15 | 4 | 1 | 140 |  | 2001 |  | SECO | TRUE
|  | s1 |  | SD205A-0210-012-04R1-P | R | 2.1 | 12 | 46 | 19 | 27 | 15 | 4 | 1 | 140 |  | 2002 |  | SECO | TRUE
|  | s1 |  | SD205A-0220-012-04R1-P | R | 2.2 | 12 | 46 | 19 | 27 | 15 | 4 | 1 | 140 |  | 2003 |  | SECO | TRUE
|  | s1 |  | SD205A-0230-012-04R1-P | R | 2.3 | 12 | 46 | 19 | 27 | 15 | 4 | 1 | 140 |  | 2004 |  | SECO | TRUE
|  | s1 |  | SD205A-0238-013-04R1-P | R | 2.381 | 13 | 50 | 23 | 27 | 18 | 4 | 1 | 140 |  | 2005 |  | SECO | TRUE
|  | s1 |  | SD205A-0240-013-04R1-P | R | 2.4 | 13 | 50 | 23 | 27 | 18 | 4 | 1 | 140 |  | 2006 |  | SECO | TRUE
|  | s1 |  | SD205A-0250-013-04R1-P | R | 2.5 | 13 | 50 | 23 | 27 | 18 | 4 | 1 | 140 |  | 2007 |  | SECO | TRUE
|  | s1 |  | SD205A-0260-013-04R1-P | R | 2.6 | 13 | 50 | 23 | 27 | 18 | 4 | 1 | 140 |  | 2008 |  | SECO | TRUE
|  | s1 |  | SD205A-0270-015-04R1-P | R | 2.7 | 15 | 50 | 23 | 27 | 21 | 4 | 1 | 140 |  | 2009 |  | SECO | TRUE
|  | s1 |  | SD205A-0278-015-04R1-P | R | 2.778 | 15 | 50 | 23 | 27 | 21 | 4 | 1 | 140 |  | 2010 |  | SECO | TRUE
|  | s1 |  | SD205A-0289-015-04R1-P | R | 2.8 | 15 | 50 | 23 | 27 | 21 | 4 | 1 | 140 |  | 2011 |  | SECO | TRUE
|  | s1 |  | SD205A-0290-015-04R1-P | R | 2.9 | 15 | 50 | 23 | 27 | 21 | 4 | 1 | 140 |  | 2012 |  | SECO | TRUE
|  | s1 |  | SD205A-0300-023-06R1-P | R | 3 | 23 | 66 | 30 | 36 | 26 | 6 | 1 | 140 |  | 2013 |  | SECO | TRUE
|  | s1 |  | SD205A-0310-023-06R1-P | R | 3.1 | 23 | 66 | 30 | 36 | 26 | 6 | 1 | 140 |  | 2014 |  | SECO | TRUE
|  | s1 |  | SD205A-0318-023-06R1-P | R | 3.175 | 23 | 66 | 30 | 36 | 26 | 6 | 1 | 140 |  | 2015 |  | SECO | TRUE
|  | s1 |  | SD205A-0320-023-06R1-P | R | 3.2 | 23 | 66 | 30 | 36 | 26 | 6 | 1 | 140 |  | 2016 |  | SECO | TRUE
|  | s1 |  | SD205A-0325-023-06R1-P | R | 3.25 | 23 | 66 | 30 | 36 | 26 | 6 | 1 | 140 |  | 2017 |  | SECO | TRUE
|  | s1 |  | SD205A-0330-023-06R1-P | R | 3.3 | 23 | 66 | 30 | 36 | 26 | 6 | 1 | 140 |  | 2018 |  | SECO | TRUE
|  | s1 |  | SD205A-0340-023-06R1-P | R | 3.4 | 23 | 66 | 30 | 36 | 26 | 6 | 1 | 140 |  | 2019 |  | SECO | TRUE
|  | s1 |  | SD205A-0350-023-06R1-P | R | 3.5 | 23 | 66 | 30 | 36 | 26 | 6 | 1 | 140 |  | 2020 |  | SECO | TRUE
|  | s1 |  | SD205A-0357-023-06R1-P | R | 3.572 | 23 | 66 | 30 | 36 | 26 | 6 | 1 | 140 |  | 2021 |  | SECO | TRUE
|  | s1 |  | SD205A-0360-023-06R1-P | R | 3.6 | 23 | 66 | 30 | 36 | 26 | 6 | 1 | 140 |  | 2022 |  | SECO | TRUE
|  | s1 |  | SD205A-0365-023-06R1-P | R | 3.65 | 23 | 66 | 30 | 36 | 26 | 6 | 1 | 140 |  | 2023 |  | SECO | TRUE
|  | s1 |  | SD205A-0370-023-06R1-P | R | 3.7 | 23 | 66 | 30 | 36 | 26 | 6 | 1 | 140 |  | 2024 |  | SECO | TRUE
|  | s1 |  | SD205A-0380-029-06R1-P | R | 3.8 | 29 | 74 | 38 | 36 | 34 | 6 | 1 | 140 |  | 2025 |  | SECO | TRUE
|  | s1 |  | SD205A-0390-029-06R1-P | R | 3.9 | 29 | 74 | 38 | 36 | 34 | 6 | 1 | 140 |  | 2026 |  | SECO | TRUE
|  | s1 |  | SD205A-0397-029-06R1-P | R | 3.97 | 29 | 74 | 38 | 36 | 34 | 6 | 1 | 140 |  | 2027 |  | SECO | TRUE
|  | s1 |  | SD205A-0400-029-06R1-P | R | 4 | 29 | 74 | 38 | 36 | 34 | 6 | 1 | 140 |  | 2028 |  | SECO | TRUE
|  | s1 |  | SD205A-0410-029-06R1-P | R | 4.1 | 29 | 74 | 38 | 36 | 34 | 6 | 1 | 140 |  | 2029 |  | SECO | TRUE
|  | s1 |  | SD205A-0420-029-06R1-P | R | 4.2 | 29 | 74 | 38 | 36 | 34 | 6 | 1 | 140 |  | 2030 |  | SECO | TRUE
|  | s1 |  | SD205A-0430-029-06R1-P | R | 4.3 | 29 | 74 | 38 | 36 | 34 | 6 | 1 | 140 |  | 2031 |  | SECO | TRUE
|  | s1 |  | SD205A-0437-029-06R1-P | R | 4.366 | 29 | 74 | 38 | 36 | 34 | 6 | 1 | 140 |  | 2032 |  | SECO | TRUE
|  | s1 |  | SD205A-0440-029-06R1-P | R | 4.4 | 29 | 74 | 38 | 36 | 34 | 6 | 1 | 140 |  | 2033 |  | SECO | TRUE
|  | s1 |  | SD205A-0450-029-06R1-P | R | 4.5 | 29 | 74 | 38 | 36 | 34 | 6 | 1 | 140 |  | 2034 |  | SECO | TRUE
|  | s1 |  | SD205A-0460-029-06R1-P | R | 4.6 | 29 | 74 | 38 | 36 | 34 | 6 | 1 | 140 |  | 2035 |  | SECO | TRUE
|  | s1 |  | SD205A-0465-029-06R1-P | R | 4.65 | 29 | 74 | 38 | 36 | 34 | 6 | 1 | 140 |  | 2036 |  | SECO | TRUE
|  | s1 |  | SD205A-0470-029-06R1-P | R | 4.7 | 29 | 74 | 38 | 36 | 34 | 6 | 1 | 140 |  | 2037 |  | SECO | TRUE
|  | s1 |  | SD205A-0476-035-06R1-P | R | 4.763 | 35 | 82 | 46 | 36 | 44 | 6 | 1 | 140 |  | 2038 |  | SECO | TRUE
|  | s1 |  | SD205A-0480-035-06R1-P | R | 4.8 | 35 | 82 | 46 | 36 | 44 | 6 | 1 | 140 |  | 2039 |  | SECO | TRUE
|  | s1 |  | SD205A-0490-035-06R1-P | R | 4.9 | 35 | 82 | 46 | 36 | 44 | 6 | 1 | 140 |  | 2040 |  | SECO | TRUE
|  | s1 |  | SD205A-0500-035-06R1-P | R | 5 | 35 | 82 | 46 | 36 | 44 | 6 | 1 | 140 |  | 2041 |  | SECO | TRUE
|  | s1 |  | SD205A-0510-035-06R1-P | R | 5.1 | 35 | 82 | 46 | 36 | 44 | 6 | 1 | 140 |  | 2042 |  | SECO | TRUE
|  | s1 |  | SD205A-0516-035-06R1-P | R | 5.159 | 35 | 82 | 46 | 36 | 44 | 6 | 1 | 140 |  | 2043 |  | SECO | TRUE
|  | s1 |  | SD205A-0520-035-06R1-P | R | 5.2 | 35 | 82 | 46 | 36 | 44 | 6 | 1 | 140 |  | 2044 |  | SECO | TRUE
|  | s1 |  | SD205A-0530-035-06R1-P | R | 5.3 | 35 | 82 | 46 | 36 | 44 | 6 | 1 | 140 |  | 2045 |  | SECO | TRUE
|  | s1 |  | SD205A-0540-035-06R1-P | R | 5.4 | 35 | 82 | 46 | 36 | 44 | 6 | 1 | 140 |  | 2046 |  | SECO | TRUE
|  | s1 |  | SD205A-0550-035-06R1-P | R | 5.5 | 35 | 82 | 46 | 36 | 44 | 6 | 1 | 140 |  | 2047 |  | SECO | TRUE
|  | s1 |  | SD205A-0555-035-06R1-P | R | 5.55 | 35 | 82 | 46 | 36 | 44 | 6 | 1 | 140 |  | 2048 |  | SECO | TRUE
|  | s1 |  | SD205A-0556-035-06R1-P | R | 5.556 | 35 | 82 | 46 | 36 | 44 | 6 | 1 | 140 |  | 2049 |  | SECO | TRUE
|  | s1 |  | SD205A-0560-035-06R1-P | R | 5.6 | 35 | 82 | 46 | 36 | 44 | 6 | 1 | 140 |  | 2050 |  | SECO | TRUE
|  | s1 |  | SD205A-0570-035-06R1-P | R | 5.7 | 35 | 82 | 46 | 36 | 44 | 6 | 1 | 140 |  | 2051 |  | SECO | TRUE
|  | s1 |  | SD205A-0580-035-06R1-P | R | 5.8 | 35 | 82 | 46 | 36 | 44 | 6 | 1 | 140 |  | 2052 |  | SECO | TRUE
|  | s1 |  | SD205A-0590-035-06R1-P | R | 5.9 | 35 | 82 | 46 | 36 | 44 | 6 | 1 | 140 |  | 2053 |  | SECO | TRUE
|  | s1 |  | SD205A-0595-035-06R1-P | R | 5.953 | 35 | 82 | 46 | 36 | 44 | 6 | 1 | 140 |  | 2054 |  | SECO | TRUE
|  | s1 |  | SD205A-0600-035-06R1-P | R | 6 | 35 | 82 | 46 | 36 | 44 | 6 | 1 | 140 |  | 2055 |  | SECO | TRUE
|  | s1 |  | SD205A-0610-043-08R1-P | R | 6.1 | 43 | 91 | 55 | 36 | 53 | 8 | 1 | 140 |  | 2056 |  | SECO | TRUE
|  | s1 |  | SD205A-0620-043-08R1-P | R | 6.2 | 43 | 91 | 55 | 36 | 53 | 8 | 1 | 140 |  | 2057 |  | SECO | TRUE
|  | s1 |  | SD205A-0630-043-08R1-P | R | 6.3 | 43 | 91 | 55 | 36 | 53 | 8 | 1 | 140 |  | 2058 |  | SECO | TRUE
|  | s1 |  | SD205A-0635-043-08R1-P | R | 6.35 | 43 | 91 | 55 | 36 | 53 | 8 | 1 | 140 |  | 2059 |  | SECO | TRUE
|  | s1 |  | SD205A-0640-043-08R1-P | R | 6.4 | 43 | 91 | 55 | 36 | 53 | 8 | 1 | 140 |  | 2060 |  | SECO | TRUE
|  | s1 |  | SD205A-0650-043-08R1-P | R | 6.5 | 43 | 91 | 55 | 36 | 53 | 8 | 1 | 140 |  | 2061 |  | SECO | TRUE
|  | s1 |  | SD205A-0660-043-08R1-P | R | 6.6 | 43 | 91 | 55 | 36 | 53 | 8 | 1 | 140 |  | 2062 |  | SECO | TRUE
|  | s1 |  | SD205A-0670-043-08R1-P | R | 6.7 | 43 | 91 | 55 | 36 | 53 | 8 | 1 | 140 |  | 2063 |  | SECO | TRUE
|  | s1 |  | SD205A-0675-043-08R1-P | R | 6.75 | 43 | 91 | 55 | 36 | 53 | 8 | 1 | 140 |  | 2064 |  | SECO | TRUE
|  | s1 |  | SD205A-0680-043-08R1-P | R | 6.8 | 43 | 91 | 55 | 36 | 53 | 8 | 1 | 140 |  | 2065 |  | SECO | TRUE
|  | s1 |  | SD205A-0690-043-08R1-P | R | 6.9 | 43 | 91 | 55 | 36 | 53 | 8 | 1 | 140 |  | 2066 |  | SECO | TRUE
|  | s1 |  | SD205A-0700-043-08R1-P | R | 7 | 43 | 91 | 55 | 36 | 53 | 8 | 1 | 140 |  | 2067 |  | SECO | TRUE
|  | s1 |  | SD205A-0710-043-08R1-P | R | 7.1 | 43 | 91 | 55 | 36 | 53 | 8 | 1 | 140 |  | 2068 |  | SECO | TRUE
|  | s1 |  | SD205A-0714-043-08R1-P | R | 7.144 | 43 | 91 | 55 | 36 | 53 | 8 | 1 | 140 |  | 2069 |  | SECO | TRUE
|  | s1 |  | SD205A-0720-043-08R1-P | R | 7.2 | 43 | 91 | 55 | 36 | 53 | 8 | 1 | 140 |  | 2070 |  | SECO | TRUE
|  | s1 |  | SD205A-0730-043-08R1-P | R | 7.3 | 43 | 91 | 55 | 36 | 53 | 8 | 1 | 140 |  | 2071 |  | SECO | TRUE
|  | s1 |  | SD205A-0740-043-08R1-P | R | 7.4 | 43 | 91 | 55 | 36 | 53 | 8 | 1 | 140 |  | 2072 |  | SECO | TRUE
|  | s1 |  | SD205A-0750-043-08R1-P | R | 7.5 | 43 | 91 | 55 | 36 | 53 | 8 | 1 | 140 |  | 2073 |  | SECO | TRUE
|  | s1 |  | SD205A-0754-043-08R1-P | R | 7.541 | 43 | 91 | 55 | 36 | 53 | 8 | 1 | 140 |  | 2074 |  | SECO | TRUE
|  | s1 |  | SD205A-0755-043-08R1-P | R | 7.55 | 43 | 91 | 55 | 36 | 53 | 8 | 1 | 140 |  | 2075 |  | SECO | TRUE
|  | s1 |  | SD205A-0760-043-08R1-P | R | 7.6 | 43 | 91 | 55 | 36 | 53 | 8 | 1 | 140 |  | 2076 |  | SECO | TRUE
|  | s1 |  | SD205A-0770-043-08R1-P | R | 7.7 | 43 | 91 | 55 | 36 | 53 | 8 | 1 | 140 |  | 2077 |  | SECO | TRUE
|  | s1 |  | SD205A-0780-043-08R1-P | R | 7.8 | 43 | 91 | 55 | 36 | 53 | 8 | 1 | 140 |  | 2078 |  | SECO | TRUE
|  | s1 |  | SD205A-0790-043-08R1-P | R | 7.9 | 43 | 91 | 55 | 36 | 53 | 8 | 1 | 140 |  | 2079 |  | SECO | TRUE
|  | s1 |  | SD205A-0794-043-08R1-P | R | 7.938 | 43 | 91 | 55 | 36 | 53 | 8 | 1 | 140 |  | 2080 |  | SECO | TRUE
|  | s1 |  | SD205A-0800-043-08R1-P | R | 8 | 43 | 91 | 55 | 36 | 53 | 8 | 1 | 140 |  | 2081 |  | SECO | TRUE
|  | s1 |  | SD205A-0810-049-10R1-P | R | 8.1 | 49 | 103 | 63 | 40 | 61 | 10 | 1 | 140 |  | 2082 |  | SECO | TRUE
|  | s1 |  | SD205A-0820-049-10R1-P | R | 8.2 | 49 | 103 | 63 | 40 | 61 | 10 | 1 | 140 |  | 2083 |  | SECO | TRUE
|  | s1 |  | SD205A-0830-049-10R1-P | R | 8.3 | 49 | 103 | 63 | 40 | 61 | 10 | 1 | 140 |  | 2084 |  | SECO | TRUE
|  | s1 |  | SD205A-0833-049-10R1-P | R | 8.334 | 49 | 103 | 63 | 40 | 61 | 10 | 1 | 140 |  | 2085 |  | SECO | TRUE
|  | s1 |  | SD205A-0840-049-10R1-P | R | 8.4 | 49 | 103 | 63 | 40 | 61 | 10 | 1 | 140 |  | 2086 |  | SECO | TRUE
|  | s1 |  | SD205A-0850-049-10R1-P | R | 8.5 | 49 | 103 | 63 | 40 | 61 | 10 | 1 | 140 |  | 2087 |  | SECO | TRUE
|  | s1 |  | SD205A-0860-049-10R1-P | R | 8.6 | 49 | 103 | 63 | 40 | 61 | 10 | 1 | 140 |  | 2088 |  | SECO | TRUE
|  | s1 |  | SD205A-0870-049-10R1-P | R | 8.7 | 49 | 103 | 63 | 40 | 61 | 10 | 1 | 140 |  | 2089 |  | SECO | TRUE
|  | s1 |  | SD205A-0873-049-10R1-P | R | 8.731 | 49 | 103 | 63 | 40 | 61 | 10 | 1 | 140 |  | 2090 |  | SECO | TRUE
|  | s1 |  | SD205A-0880-049-10R1-P | R | 8.8 | 49 | 103 | 63 | 40 | 61 | 10 | 1 | 140 |  | 2091 |  | SECO | TRUE
|  | s1 |  | SD205A-0890-049-10R1-P | R | 8.9 | 49 | 103 | 63 | 40 | 61 | 10 | 1 | 140 |  | 2092 |  | SECO | TRUE
|  | s1 |  | SD205A-0900-049-10R1-P | R | 9 | 49 | 103 | 63 | 40 | 61 | 10 | 1 | 140 |  | 2093 |  | SECO | TRUE
|  | s1 |  | SD205A-0910-049-10R1-P | R | 9.1 | 49 | 103 | 63 | 40 | 61 | 10 | 1 | 140 |  | 2094 |  | SECO | TRUE
|  | s1 |  | SD205A-0920-049-10R1-P | R | 9.2 | 49 | 103 | 63 | 40 | 61 | 10 | 1 | 140 |  | 2095 |  | SECO | TRUE
|  | s1 |  | SD205A-0930-049-10R1-P | R | 9.3 | 49 | 103 | 63 | 40 | 61 | 10 | 1 | 140 |  | 2096 |  | SECO | TRUE
|  | s1 |  | SD205A-0940-049-10R1-P | R | 9.4 | 49 | 103 | 63 | 40 | 61 | 10 | 1 | 140 |  | 2097 |  | SECO | TRUE
|  | s1 |  | SD205A-0950-049-10R1-P | R | 9.5 | 49 | 103 | 63 | 40 | 61 | 10 | 1 | 140 |  | 2098 |  | SECO | TRUE
|  | s1 |  | SD205A-0953-049-10R1-P | R | 9.525 | 49 | 103 | 63 | 40 | 61 | 10 | 1 | 140 |  | 2099 |  | SECO | TRUE
|  | s1 |  | SD205A-0955-049-10R1-P | R | 9.55 | 49 | 103 | 63 | 40 | 61 | 10 | 1 | 140 |  | 2100 |  | SECO | TRUE
|  | s1 |  | SD205A-0960-049-10R1-P | R | 9.6 | 49 | 103 | 63 | 40 | 61 | 10 | 1 | 140 |  | 2101 |  | SECO | TRUE
|  | s1 |  | SD205A-0970-049-10R1-P | R | 9.7 | 49 | 103 | 63 | 40 | 61 | 10 | 1 | 140 |  | 2102 |  | SECO | TRUE
|  | s1 |  | SD205A-0980-049-10R1-P | R | 9.8 | 49 | 103 | 63 | 40 | 61 | 10 | 1 | 140 |  | 2103 |  | SECO | TRUE
|  | s1 |  | SD205A-0990-049-10R1-P | R | 9.9 | 49 | 103 | 63 | 40 | 61 | 10 | 1 | 140 |  | 2104 |  | SECO | TRUE
|  | s1 |  | SD205A-0992-049-10R1-P | R | 9.922 | 49 | 103 | 63 | 40 | 61 | 10 | 1 | 140 |  | 2105 |  | SECO | TRUE
|  | s1 |  | SD205A-1000-049-10R1-P | R | 10 | 49 | 103 | 63 | 40 | 61 | 10 | 1 | 140 |  | 2106 |  | SECO | TRUE
|  | s1 |  | SD205A-1010-056-12R1-P | R | 10.1 | 56 | 118 | 73 | 45 | 71 | 12 | 1 | 140 |  | 2107 |  | SECO | TRUE
|  | s1 |  | SD205A-1020-056-12R1-P | R | 10.2 | 56 | 118 | 73 | 45 | 71 | 12 | 1 | 140 |  | 2108 |  | SECO | TRUE
|  | s1 |  | SD205A-1030-056-12R1-P | R | 10.3 | 56 | 118 | 73 | 45 | 71 | 12 | 1 | 140 |  | 2109 |  | SECO | TRUE
|  | s1 |  | SD205A-1032-056-12R1-P | R | 10.319 | 56 | 118 | 73 | 45 | 71 | 12 | 1 | 140 |  | 2110 |  | SECO | TRUE
|  | s1 |  | SD205A-1040-056-12R1-P | R | 10.4 | 56 | 118 | 73 | 45 | 71 | 12 | 1 | 140 |  | 2111 |  | SECO | TRUE
|  | s1 |  | SD205A-1050-056-12R1-P | R | 10.5 | 56 | 118 | 73 | 45 | 71 | 12 | 1 | 140 |  | 2112 |  | SECO | TRUE
|  | s1 |  | SD205A-1060-056-12R1-P | R | 10.6 | 56 | 118 | 73 | 45 | 71 | 12 | 1 | 140 |  | 2113 |  | SECO | TRUE
|  | s1 |  | SD205A-1070-056-12R1-P | R | 10.7 | 56 | 118 | 73 | 45 | 71 | 12 | 1 | 140 |  | 2114 |  | SECO | TRUE
|  | s1 |  | SD205A-1072-056-12R1-P | R | 10.716 | 56 | 118 | 73 | 45 | 71 | 12 | 1 | 140 |  | 2115 |  | SECO | TRUE
|  | s1 |  | SD205A-1080-056-12R1-P | R | 10.8 | 56 | 118 | 73 | 45 | 71 | 12 | 1 | 140 |  | 2116 |  | SECO | TRUE
|  | s1 |  | SD205A-1090-056-12R1-P | R | 10.9 | 56 | 118 | 73 | 45 | 71 | 12 | 1 | 140 |  | 2117 |  | SECO | TRUE
|  | s1 |  | SD205A-1100-056-12R1-P | R | 11 | 56 | 118 | 73 | 45 | 71 | 12 | 1 | 140 |  | 2118 |  | SECO | TRUE
|  | s1 |  | SD205A-1110-056-12R1-P | R | 11.1 | 56 | 118 | 73 | 45 | 71 | 12 | 1 | 140 |  | 2119 |  | SECO | TRUE
|  | s1 |  | SD205A-1120-056-12R1-P | R | 11.2 | 56 | 118 | 73 | 45 | 71 | 12 | 1 | 140 |  | 2120 |  | SECO | TRUE
|  | s1 |  | SD205A-1130-056-12R1-P | R | 11.3 | 56 | 118 | 73 | 45 | 71 | 12 | 1 | 140 |  | 2121 |  | SECO | TRUE
|  | s1 |  | SD205A-1140-056-12R1-P | R | 11.4 | 56 | 118 | 73 | 45 | 71 | 12 | 1 | 140 |  | 2122 |  | SECO | TRUE
|  | s1 |  | SD205A-1150-056-12R1-P | R | 11.5 | 56 | 118 | 73 | 45 | 71 | 12 | 1 | 140 |  | 2123 |  | SECO | TRUE
|  | s1 |  | SD205A-1151-056-12R1-P | R | 11.509 | 56 | 118 | 73 | 45 | 71 | 12 | 1 | 140 |  | 2124 |  | SECO | TRUE
|  | s1 |  | SD205A-1155-056-12R1-P | R | 11.55 | 56 | 118 | 73 | 45 | 71 | 12 | 1 | 140 |  | 2125 |  | SECO | TRUE
|  | s1 |  | SD205A-1160-056-12R1-P | R | 11.6 | 56 | 118 | 73 | 45 | 71 | 12 | 1 | 140 |  | 2126 |  | SECO | TRUE
|  | s1 |  | SD205A-1170-056-12R1-P | R | 11.7 | 56 | 118 | 73 | 45 | 71 | 12 | 1 | 140 |  | 2127 |  | SECO | TRUE
|  | s1 |  | SD205A-1180-056-12R1-P | R | 11.8 | 56 | 118 | 73 | 45 | 71 | 12 | 1 | 140 |  | 2128 |  | SECO | TRUE
|  | s1 |  | SD205A-1190-056-12R1-P | R | 11.9 | 56 | 118 | 73 | 45 | 71 | 12 | 1 | 140 |  | 2129 |  | SECO | TRUE
|  | s1 |  | SD205A-1191-056-12R1-P | R | 11.906 | 56 | 118 | 73 | 45 | 71 | 12 | 1 | 140 |  | 2130 |  | SECO | TRUE
|  | s1 |  | SD205A-1200-056-12R1-P | R | 12 | 56 | 118 | 73 | 45 | 71 | 12 | 1 | 140 |  | 2131 |  | SECO | TRUE
|  | s2 |  | SD207A-0300-030-06R1-P | R | 3 | 30 | 74 | 38 | 36 | 36 | 6 | 1 | 140 |  | 2132 |  | SECO | TRUE
|  | s2 |  | SD207A-0300-030-06R1-P | R | 3.3 | 30 | 74 | 38 | 36 | 36 | 6 | 1 | 140 |  | 2133 |  | SECO | TRUE
|  | s2 |  | SD207A-0350-030-06R1-P | R | 3.6 | 30 | 74 | 38 | 36 | 36 | 6 | 1 | 140 |  | 2134 |  | SECO | TRUE
|  | s2 |  | SD207A-0400-037-06R1-P | R | 4 | 37 | 82 | 46 | 36 | 43 | 6 | 1 | 140 |  | 2135 |  | SECO | TRUE
|  | s2 |  | SD207A-0450-037-06R1-P | R | 4.5 | 37 | 82 | 46 | 36 | 43 | 6 | 1 | 140 |  | 2136 |  | SECO | TRUE
|  | s2 |  | SD207A-0480-045-06R1-P | R | 4.8 | 45 | 94 | 58 | 36 | 56 | 6 | 1 | 140 |  | 2137 |  | SECO | TRUE
|  | s2 |  | SD207A-5000-045-06R1-P | R | 5 | 45 | 94 | 58 | 36 | 56 | 6 | 1 | 140 |  | 2138 |  | SECO | TRUE
|  | s2 |  | SD207A-0520-045-06R1-P | R | 5.2 | 45 | 94 | 58 | 36 | 56 | 6 | 1 | 140 |  | 2139 |  | SECO | TRUE
|  | s2 |  | SD207A-0550-045-06R1-P | R | 5.5 | 45 | 94 | 58 | 36 | 56 | 6 | 1 | 140 |  | 2140 |  | SECO | TRUE
|  | s2 |  | SD207A-0580-045-06R1-P | R | 5.8 | 45 | 94 | 58 | 36 | 56 | 6 | 1 | 140 |  | 2141 |  | SECO | TRUE
|  | s2 |  | SD207A-0600-045-06R1-P | R | 6 | 45 | 94 | 58 | 36 | 56 | 6 | 1 | 140 |  | 2142 |  | SECO | TRUE
|  | s2 |  | SD207A-0635-057-08R1-P | R | 6.35 | 57 | 110 | 74 | 36 | 67 | 8 | 1 | 140 |  | 2143 |  | SECO | TRUE
|  | s2 |  | SD207A-0650-057-08R1-P | R | 6.5 | 57 | 110 | 74 | 36 | 67 | 8 | 1 | 140 |  | 2144 |  | SECO | TRUE
|  | s2 |  | SD207A-0680-057-08R1-P | R | 6.8 | 57 | 110 | 74 | 36 | 67 | 8 | 1 | 140 |  | 2145 |  | SECO | TRUE
|  | s2 |  | SD207A-0690-057-08R1-P | R | 6.9 | 57 | 110 | 74 | 36 | 67 | 8 | 1 | 140 |  | 2146 |  | SECO | TRUE
|  | s2 |  | SD207A-0700-057-08R1-P | R | 7 | 57 | 110 | 74 | 36 | 67 | 8 | 1 | 140 |  | 2147 |  | SECO | TRUE
|  | s2 |  | SD207A-0750-057-08R1-P | R | 7.5 | 57 | 110 | 74 | 36 | 72 | 8 | 1 | 140 |  | 2148 |  | SECO | TRUE
|  | s2 |  | SD207A-0780-057-08R1-P | R | 7.8 | 57 | 110 | 74 | 36 | 72 | 8 | 1 | 140 |  | 2149 |  | SECO | TRUE
|  | s2 |  | SD207A-0800-057-08R1-P | R | 8 | 57 | 110 | 74 | 36 | 72 | 8 | 1 | 140 |  | 2150 |  | SECO | TRUE
|  | s2 |  | SD207A-0850-062-10R1-P | R | 8.5 | 62 | 122 | 82 | 40 | 80 | 10 | 1 | 140 |  | 2151 |  | SECO | TRUE
|  | s2 |  | SD207A-0860-062-10R1-P | R | 8.6 | 62 | 122 | 82 | 40 | 80 | 10 | 1 | 140 |  | 2152 |  | SECO | TRUE
|  | s2 |  | SD207A-0870-062-10R1-P | R | 8.7 | 62 | 122 | 82 | 40 | 80 | 10 | 1 | 140 |  | 2153 |  | SECO | TRUE
|  | s2 |  | SD207A-0880-062-10R1-P | R | 8.8 | 62 | 122 | 82 | 40 | 80 | 10 | 1 | 140 |  | 2154 |  | SECO | TRUE
|  | s2 |  | SD207A-0890-062-10R1-P | R | 8.9 | 62 | 122 | 82 | 40 | 80 | 10 | 1 | 140 |  | 2155 |  | SECO | TRUE
|  | s2 |  | SD207A-0900-062-10R1-P | R | 9 | 62 | 122 | 82 | 40 | 80 | 10 | 1 | 140 |  | 2156 |  | SECO | TRUE
|  | s2 |  | SD207A-0950-062-10R1-P | R | 9.5 | 62 | 122 | 82 | 40 | 80 | 10 | 1 | 140 |  | 2157 |  | SECO | TRUE
|  | s2 |  | SD207A-0953-062-10R1-P | R | 9.525 | 62 | 122 | 82 | 40 | 80 | 10 | 1 | 140 |  | 2158 |  | SECO | TRUE
|  | s2 |  | SD207A-0975-062-10R1-P | R | 9.75 | 62 | 122 | 82 | 40 | 80 | 10 | 1 | 140 |  | 2159 |  | SECO | TRUE
|  | s2 |  | SD207A-0980-062-10R1-P | R | 9.8 | 62 | 122 | 82 | 40 | 80 | 10 | 1 | 140 |  | 2160 |  | SECO | TRUE
|  | s2 |  | SD207A-1000-062-10R1-P | R | 10 | 62 | 122 | 82 | 40 | 80 | 10 | 1 | 140 |  | 2161 |  | SECO | TRUE
|  | s2 |  | SD207A-1020-072-12R1-P | R | 10.2 | 72 | 141 | 96 | 45 | 94 | 12 | 1 | 140 |  | 2162 |  | SECO | TRUE
|  | s2 |  | SD207A-1040-072-12R1-P | R | 10.4 | 72 | 141 | 96 | 45 | 94 | 12 | 1 | 140 |  | 2163 |  | SECO | TRUE
|  | s2 |  | SD207A-1050-072-12R1-P | R | 10.5 | 72 | 141 | 96 | 45 | 94 | 12 | 1 | 140 |  | 2164 |  | SECO | TRUE
|  | s2 |  | SD207A-1080-072-12R1-P | R | 10.8 | 72 | 141 | 96 | 45 | 94 | 12 | 1 | 140 |  | 2165 |  | SECO | TRUE
|  | s2 |  | SD207A-1100-072-12R1-P | R | 11 | 72 | 141 | 96 | 45 | 94 | 12 | 1 | 140 |  | 2166 |  | SECO | TRUE
|  | s2 |  | SD207A-1150-072-12R1-P | R | 11.5 | 72 | 141 | 96 | 45 | 94 | 12 | 1 | 140 |  | 2167 |  | SECO | TRUE
|  | s2 |  | SD207A-1180-072-12R1-P | R | 11.8 | 72 | 141 | 96 | 45 | 94 | 12 | 1 | 140 |  | 2168 |  | SECO | TRUE
|  | s2 |  | SD207A-1200-072-12R1-P | R | 12 | 72 | 141 | 96 | 45 | 94 | 12 | 1 | 140 |  | 2169 |  | SECO | TRUE
|  | s3 |  | SD1108A-0300-028-06R1 | R | 3 | 28 | 74 | 38 | 36 | 34 | 6 | 1 | 140 |  | 2170 |  | SECO | TRUE
|  | s3 |  | SD1108A-0310-028-06R1 | R | 3.1 | 28 | 74 | 38 | 36 | 34 | 6 | 1 | 140 |  | 2171 |  | SECO | TRUE
|  | s3 |  | SD1108A-0318-028-06R1 | R | 3.175 | 28 | 74 | 38 | 36 | 34 | 6 | 1 | 140 |  | 2172 |  | SECO | TRUE
|  | s3 |  | SD1108A-0320-028-06R1 | R | 3.2 | 28 | 74 | 38 | 36 | 34 | 6 | 1 | 140 |  | 2173 |  | SECO | TRUE
|  | s3 |  | SD1108A-0330-028-06R1 | R | 3.3 | 28 | 74 | 38 | 36 | 34 | 6 | 1 | 140 |  | 2174 |  | SECO | TRUE
|  | s3 |  | SD1108A-0340-028-06R1 | R | 3.4 | 28 | 74 | 38 | 36 | 34 | 6 | 1 | 140 |  | 2175 |  | SECO | TRUE
|  | s3 |  | SD1108A-0350-028-06R1 | R | 3.5 | 28 | 74 | 38 | 36 | 34 | 6 | 1 | 140 |  | 2176 |  | SECO | TRUE
|  | s3 |  | SD1108A-0357-028-06R1 | R | 3.572 | 28 | 74 | 38 | 36 | 34 | 6 | 1 | 140 |  | 2177 |  | SECO | TRUE
|  | s3 |  | SD1108A-0380-037-06R1 | R | 3.8 | 37 | 85 | 49 | 36 | 45 | 6 | 1 | 140 |  | 2178 |  | SECO | TRUE
|  | s3 |  | SD1108A-0390-037-06R1 | R | 3.9 | 37 | 85 | 49 | 36 | 45 | 6 | 1 | 140 |  | 2179 |  | SECO | TRUE
|  | s3 |  | SD1108A-0397-037-06R1 | R | 3.969 | 37 | 85 | 49 | 36 | 45 | 6 | 1 | 140 |  | 2180 |  | SECO | TRUE
|  | s3 |  | SD1108A-0400-037-06R1 | R | 4 | 37 | 85 | 49 | 36 | 45 | 6 | 1 | 140 |  | 2181 |  | SECO | TRUE
|  | s3 |  | SD1108A-0410-037-06R1 | R | 4.1 | 37 | 85 | 49 | 36 | 45 | 6 | 1 | 140 |  | 2182 |  | SECO | TRUE
|  | s3 |  | SD1108A-0420-037-06R1 | R | 4.2 | 37 | 85 | 49 | 36 | 45 | 6 | 1 | 140 |  | 2183 |  | SECO | TRUE
|  | s3 |  | SD1108A-0430-037-06R1 | R | 4.3 | 37 | 85 | 49 | 36 | 45 | 6 | 1 | 140 |  | 2184 |  | SECO | TRUE
|  | s3 |  | SD1108A-0440-037-06R1 | R | 4.4 | 37 | 85 | 49 | 36 | 45 | 6 | 1 | 140 |  | 2185 |  | SECO | TRUE
|  | s3 |  | SD1108A-0450-037-06R1 | R | 4.5 | 37 | 85 | 49 | 36 | 45 | 6 | 1 | 140 |  | 2186 |  | SECO | TRUE
|  | s3 |  | SD1108A-0460-037-06R1 | R | 4.6 | 37 | 85 | 49 | 36 | 45 | 6 | 1 | 140 |  | 2187 |  | SECO | TRUE
|  | s3 |  | SD1108A-0470-037-06R1 | R | 4.7 | 37 | 85 | 49 | 36 | 45 | 6 | 1 | 140 |  | 2188 |  | SECO | TRUE
|  | s3 |  | SD1108A-0476-048-06R1 | R | 4.763 | 48 | 97 | 61 | 36 | 57 | 6 | 1 | 140 |  | 2189 |  | SECO | TRUE
|  | s3 |  | SD1108A-0480-048-06R1 | R | 4.8 | 48 | 97 | 61 | 36 | 57 | 6 | 1 | 140 |  | 2190 |  | SECO | TRUE
|  | s3 |  | SD1108A-0490-048-06R1 | R | 4.9 | 48 | 97 | 61 | 36 | 57 | 6 | 1 | 140 |  | 2191 |  | SECO | TRUE
|  | s3 |  | SD1108A-0500-048-06R1 | R | 5 | 48 | 97 | 61 | 36 | 57 | 6 | 1 | 140 |  | 2192 |  | SECO | TRUE
|  | s3 |  | SD1108A-0510-048-06R1 | R | 5.1 | 48 | 97 | 61 | 36 | 57 | 6 | 1 | 140 |  | 2193 |  | SECO | TRUE
|  | s3 |  | SD1108A-0516-048-06R1 | R | 5.159 | 48 | 97 | 61 | 36 | 57 | 6 | 1 | 140 |  | 2194 |  | SECO | TRUE
|  | s3 |  | SD1108A-0520-048-06R1 | R | 5.2 | 48 | 97 | 61 | 36 | 57 | 6 | 1 | 140 |  | 2195 |  | SECO | TRUE
|  | s3 |  | SD1108A-0530-048-06R1 | R | 5.3 | 48 | 97 | 61 | 36 | 57 | 6 | 1 | 140 |  | 2196 |  | SECO | TRUE
|  | s3 |  | SD1108A-0540-048-06R1 | R | 5.4 | 48 | 97 | 61 | 36 | 57 | 6 | 1 | 140 |  | 2197 |  | SECO | TRUE
|  | s3 |  | SD1108A-0550-048-06R1 | R | 5.5 | 48 | 97 | 61 | 36 | 57 | 6 | 1 | 140 |  | 2198 |  | SECO | TRUE
|  | s3 |  | SD1108A-0556-048-06R1 | R | 5.556 | 48 | 97 | 61 | 36 | 57 | 6 | 1 | 140 |  | 2199 |  | SECO | TRUE
|  | s3 |  | SD1108A-0560-048-06R1 | R | 5.6 | 48 | 97 | 61 | 36 | 57 | 6 | 1 | 140 |  | 2200 |  | SECO | TRUE
|  | s3 |  | SD1108A-0570-048-06R1 | R | 5.7 | 48 | 97 | 61 | 36 | 57 | 6 | 1 | 140 |  | 2201 |  | SECO | TRUE
|  | s3 |  | SD1108A-0580-048-06R1 | R | 5.8 | 48 | 97 | 61 | 36 | 57 | 6 | 1 | 140 |  | 2202 |  | SECO | TRUE
|  | s3 |  | SD1108A-0590-048-06R1 | R | 5.9 | 48 | 97 | 61 | 36 | 57 | 6 | 1 | 140 |  | 2203 |  | SECO | TRUE
|  | s3 |  | SD1108A-0595-048-06R1 | R | 5.953 | 48 | 97 | 61 | 36 | 57 | 6 | 1 | 140 |  | 2204 |  | SECO | TRUE
|  | s3 |  | SD1108A-0600-048-06R1 | R | 6 | 48 | 97 | 61 | 36 | 57 | 6 | 1 | 140 |  | 2205 |  | SECO | TRUE
|  | s3 |  | SD1108A-0610-055-08R1 | R | 6.1 | 55 | 106 | 70 | 36 | 66 | 8 | 1 | 140 |  | 2206 |  | SECO | TRUE
|  | s3 |  | SD1108A-0620-055-08R1 | R | 6.2 | 55 | 106 | 70 | 36 | 66 | 8 | 1 | 140 |  | 2207 |  | SECO | TRUE
|  | s3 |  | SD1108A-0630-055-08R1 | R | 6.3 | 55 | 106 | 70 | 36 | 66 | 8 | 1 | 140 |  | 2208 |  | SECO | TRUE
|  | s3 |  | SD1108A-0635-055-08R1 | R | 6.35 | 55 | 106 | 70 | 36 | 66 | 8 | 1 | 140 |  | 2209 |  | SECO | TRUE
|  | s3 |  | SD1108A-0640-055-08R1 | R | 6.4 | 55 | 106 | 70 | 36 | 66 | 8 | 1 | 140 |  | 2210 |  | SECO | TRUE
|  | s3 |  | SD1108A-0650-055-08R1 | R | 6.5 | 55 | 106 | 70 | 36 | 66 | 8 | 1 | 140 |  | 2211 |  | SECO | TRUE
|  | s3 |  | SD1108A-0660-055-08R1 | R | 6.6 | 55 | 106 | 70 | 36 | 66 | 8 | 1 | 140 |  | 2212 |  | SECO | TRUE
|  | s3 |  | SD1108A-0670-055-08R1 | R | 6.7 | 55 | 106 | 70 | 36 | 66 | 8 | 1 | 140 |  | 2213 |  | SECO | TRUE
|  | s3 |  | SD1108A-0675-055-08R1 | R | 6.747 | 55 | 106 | 70 | 36 | 66 | 8 | 1 | 140 |  | 2214 |  | SECO | TRUE
|  | s3 |  | SD1108A-0680-055-08R1 | R | 6.8 | 55 | 106 | 70 | 36 | 66 | 8 | 1 | 140 |  | 2215 |  | SECO | TRUE
|  | s3 |  | SD1108A-0690-055-08R1 | R | 6.9 | 55 | 106 | 70 | 36 | 66 | 8 | 1 | 140 |  | 2216 |  | SECO | TRUE
|  | s3 |  | SD1108A-0700-055-08R1 | R | 7 | 55 | 106 | 70 | 36 | 66 | 8 | 1 | 140 |  | 2217 |  | SECO | TRUE
|  | s3 |  | SD1108A-0710-064-08R1 | R | 7.1 | 64 | 116 | 80 | 36 | 76 | 8 | 1 | 140 |  | 2218 |  | SECO | TRUE
|  | s3 |  | SD1108A-0714-064-08R1 | R | 7.144 | 64 | 116 | 80 | 36 | 76 | 8 | 1 | 140 |  | 2219 |  | SECO | TRUE
|  | s3 |  | SD1108A-0730-064-08R1 | R | 7.3 | 64 | 116 | 80 | 36 | 76 | 8 | 1 | 140 |  | 2220 |  | SECO | TRUE
|  | s3 |  | SD1108A-0740-064-08R1 | R | 7.4 | 64 | 116 | 80 | 36 | 76 | 8 | 1 | 140 |  | 2221 |  | SECO | TRUE
|  | s3 |  | SD1108A-0750-064-08R1 | R | 7.5 | 64 | 116 | 80 | 36 | 76 | 8 | 1 | 140 |  | 2222 |  | SECO | TRUE
|  | s3 |  | SD1108A-0754-064-08R1 | R | 7.541 | 64 | 116 | 80 | 36 | 76 | 8 | 1 | 140 |  | 2223 |  | SECO | TRUE
|  | s3 |  | SD1108A-0760-064-08R1 | R | 7.6 | 64 | 116 | 80 | 36 | 76 | 8 | 1 | 140 |  | 2224 |  | SECO | TRUE
|  | s3 |  | SD1108A-0770-064-08R1 | R | 7.7 | 64 | 116 | 80 | 36 | 76 | 8 | 1 | 140 |  | 2225 |  | SECO | TRUE
|  | s3 |  | SD1108A-0780-064-08R1 | R | 7.8 | 64 | 116 | 80 | 36 | 76 | 8 | 1 | 140 |  | 2226 |  | SECO | TRUE
|  | s3 |  | SD1108A-0790-064-08R1 | R | 7.9 | 64 | 116 | 80 | 36 | 76 | 8 | 1 | 140 |  | 2227 |  | SECO | TRUE
|  | s3 |  | SD1108A-0794-064-08R1 | R | 7.938 | 64 | 116 | 80 | 36 | 76 | 8 | 1 | 140 |  | 2228 |  | SECO | TRUE
|  | s3 |  | SD1108A-0800-064-08R1 | R | 8 | 64 | 116 | 80 | 36 | 76 | 8 | 1 | 140 |  | 2229 |  | SECO | TRUE
|  | s3 |  | SD1108A-0810-080-10R1 | R | 8.1 | 80 | 139 | 99 | 40 | 95 | 10 | 1 | 140 |  | 2230 |  | SECO | TRUE
|  | s3 |  | SD1108A-0820-080-10R1 | R | 8.2 | 80 | 139 | 99 | 40 | 95 | 10 | 1 | 140 |  | 2231 |  | SECO | TRUE
|  | s3 |  | SD1108A-0830-080-10R1 | R | 8.3 | 80 | 139 | 99 | 40 | 95 | 10 | 1 | 140 |  | 2232 |  | SECO | TRUE
|  | s3 |  | SD1108A-0833-080-10R1 | R | 8.334 | 80 | 139 | 99 | 40 | 95 | 10 | 1 | 140 |  | 2233 |  | SECO | TRUE
|  | s3 |  | SD1108A-0840-080-10R1 | R | 8.4 | 80 | 139 | 99 | 40 | 95 | 10 | 1 | 140 |  | 2234 |  | SECO | TRUE
|  | s3 |  | SD1108A-0850-080-10R1 | R | 8.5 | 80 | 139 | 99 | 40 | 95 | 10 | 1 | 140 |  | 2235 |  | SECO | TRUE
|  | s3 |  | SD1108A-0860-080-10R1 | R | 8.6 | 80 | 139 | 99 | 40 | 95 | 10 | 1 | 140 |  | 2236 |  | SECO | TRUE
|  | s3 |  | SD1108A-0870-080-10R1 | R | 8.7 | 80 | 139 | 99 | 40 | 95 | 10 | 1 | 140 |  | 2237 |  | SECO | TRUE
|  | s3 |  | SD1108A-0873-080-10R1 | R | 8.731 | 80 | 139 | 99 | 40 | 95 | 10 | 1 | 140 |  | 2238 |  | SECO | TRUE
|  | s3 |  | SD1108A-0880-080-10R1 | R | 8.8 | 80 | 139 | 99 | 40 | 95 | 10 | 1 | 140 |  | 2239 |  | SECO | TRUE
|  | s3 |  | SD1108A-0900-080-10R1 | R | 9 | 80 | 139 | 99 | 40 | 95 | 10 | 1 | 140 |  | 2240 |  | SECO | TRUE
|  | s3 |  | SD1108A-0910-080-10R1 | R | 9.1 | 80 | 139 | 99 | 40 | 95 | 10 | 1 | 140 |  | 2241 |  | SECO | TRUE
|  | s3 |  | SD1108A-0913-080-10R1 | R | 9.128 | 80 | 139 | 99 | 40 | 95 | 10 | 1 | 140 |  | 2242 |  | SECO | TRUE
|  | s3 |  | SD1108A-0930-080-10R1 | R | 9.3 | 80 | 139 | 99 | 40 | 95 | 10 | 1 | 140 |  | 2243 |  | SECO | TRUE
|  | s3 |  | SD1108A-0940-080-10R1 | R | 9.4 | 80 | 139 | 99 | 40 | 95 | 10 | 1 | 140 |  | 2244 |  | SECO | TRUE
|  | s3 |  | SD1108A-0950-080-10R1 | R | 9.5 | 80 | 139 | 99 | 40 | 95 | 10 | 1 | 140 |  | 2245 |  | SECO | TRUE
|  | s3 |  | SD1108A-0953-080-10R1 | R | 9.53 | 80 | 139 | 99 | 40 | 95 | 10 | 1 | 140 |  | 2246 |  | SECO | TRUE
|  | s3 |  | SD1108A-0970-080-10R1 | R | 9.7 | 80 | 139 | 99 | 40 | 95 | 10 | 1 | 140 |  | 2247 |  | SECO | TRUE
|  | s3 |  | SD1108A-0980-080-10R1 | R | 9.8 | 80 | 139 | 99 | 40 | 95 | 10 | 1 | 140 |  | 2248 |  | SECO | TRUE
|  | s3 |  | SD1108A-0990-080-10R1 | R | 9.9 | 80 | 139 | 99 | 40 | 95 | 10 | 1 | 140 |  | 2249 |  | SECO | TRUE
|  | s3 |  | SD1108A-0992-080-10R1 | R | 9.922 | 80 | 139 | 99 | 40 | 95 | 10 | 1 | 140 |  | 2250 |  | SECO | TRUE
|  | s3 |  | SD1108A-1000-080-10R1 | R | 10 | 80 | 139 | 99 | 40 | 95 | 10 | 1 | 140 |  | 2251 |  | SECO | TRUE
|  | s3 |  | SD1108A-1020-096-12R1 | R | 10.2 | 96 | 163 | 118 | 45 | 114 | 12 | 1 | 140 |  | 2252 |  | SECO | TRUE
|  | s3 |  | SD1108A-1030-096-12R1 | R | 10.3 | 96 | 163 | 118 | 45 | 114 | 12 | 1 | 140 |  | 2253 |  | SECO | TRUE
|  | s3 |  | SD1108A-1032-096-12R1 | R | 10.319 | 96 | 163 | 118 | 45 | 114 | 12 | 1 | 140 |  | 2254 |  | SECO | TRUE
|  | s3 |  | SD1108A-1040-096-12R1 | R | 10.4 | 96 | 163 | 118 | 45 | 114 | 12 | 1 | 140 |  | 2255 |  | SECO | TRUE
|  | s3 |  | SD1108A-1050-096-12R1 | R | 10.5 | 96 | 163 | 118 | 45 | 114 | 12 | 1 | 140 |  | 2256 |  | SECO | TRUE
|  | s3 |  | SD1108A-1070-096-12R1 | R | 10.7 | 96 | 163 | 118 | 45 | 114 | 12 | 1 | 140 |  | 2257 |  | SECO | TRUE
|  | s3 |  | SD1108A-1072-096-12R1 | R | 10.716 | 96 | 163 | 118 | 45 | 114 | 12 | 1 | 140 |  | 2258 |  | SECO | TRUE
|  | s3 |  | SD1108A-1080-096-12R1 | R | 10.8 | 96 | 163 | 118 | 45 | 114 | 12 | 1 | 140 |  | 2259 |  | SECO | TRUE
|  | s3 |  | SD1108A-1100-096-12R1 | R | 11 | 96 | 163 | 118 | 45 | 114 | 12 | 1 | 140 |  | 2260 |  | SECO | TRUE
|  | s3 |  | SD1108A-1111-096-12R1 | R | 11.113 | 96 | 163 | 118 | 45 | 114 | 12 | 1 | 140 |  | 2261 |  | SECO | TRUE
|  | s3 |  | SD1108A-1120-096-12R1 | R | 11.2 | 96 | 163 | 118 | 45 | 114 | 12 | 1 | 140 |  | 2262 |  | SECO | TRUE
|  | s3 |  | SD1108A-1130-096-12R1 | R | 11.3 | 96 | 163 | 118 | 45 | 114 | 12 | 1 | 140 |  | 2263 |  | SECO | TRUE
|  | s3 |  | SD1108A-1150-096-12R1 | R | 11.5 | 96 | 163 | 118 | 45 | 114 | 12 | 1 | 140 |  | 2264 |  | SECO | TRUE
|  | s3 |  | SD1108A-1170-096-12R1 | R | 11.7 | 96 | 163 | 118 | 45 | 114 | 12 | 1 | 140 |  | 2265 |  | SECO | TRUE
|  | s3 |  | SD1108A-1180-096-12R1 | R | 11.8 | 96 | 163 | 118 | 45 | 114 | 12 | 1 | 140 |  | 2266 |  | SECO | TRUE
|  | s3 |  | SD1108A-1190-096-12R1 | R | 11.9 | 96 | 163 | 118 | 45 | 114 | 12 | 1 | 140 |  | 2267 |  | SECO | TRUE
|  | s3 |  | SD1108A-1191-096-12R1 | R | 11.906 | 96 | 163 | 118 | 45 | 114 | 12 | 1 | 140 |  | 2268 |  | SECO | TRUE
|  | s3 |  | SD1108A-1200-096-12R1 | R | 12 | 96 | 163 | 118 | 45 | 114 | 12 | 1 | 140 |  | 2269 |  | SECO | TRUE
|  | s4 |  | SD245A-5.0-32-6R1 | R | 5 | 32 | 82 | 46 | 36 | 44 | 6 | 1 | 140 |  | 2270 |  | SECO | TRUE
|  | s4 |  | SD245A-6.0-32-6R1 | R | 6 | 32 | 82 | 46 | 36 | 44 | 6 | 1 | 140 |  | 2271 |  | SECO | TRUE
|  | s4 |  | SD245A-02500-138-0315R1 | R | 6.35 | 35 | 91 | 46 | 36 | 53 | 8 | 1 | 140 |  | 2272 |  | SECO | TRUE
|  | s4 |  | SD245A-6.5-35-8R1 | R | 6.5 | 35 | 91 | 46 | 36 | 53 | 8 | 1 | 140 |  | 2273 |  | SECO | TRUE
|  | s4 |  | SD245A-02656-157-0315R1 | R | 6.747 | 40 | 91 | 55 | 36 | 53 | 8 | 1 | 140 |  | 2274 |  | SECO | TRUE
|  | s4 |  | SD245A-6.8-40-8R1 | R | 6.8 | 40 | 91 | 55 | 36 | 53 | 8 | 1 | 140 |  | 2275 |  | SECO | TRUE
|  | s4 |  | SD245A-7.0-40-8R1 | R | 7 | 40 | 91 | 55 | 36 | 53 | 8 | 1 | 140 |  | 2276 |  | SECO | TRUE
|  | s4 |  | SD245A-02813-157-0315R1 | R | 7.144 | 40 | 91 | 55 | 36 | 53 | 8 | 1 | 140 |  | 2277 |  | SECO | TRUE
|  | s4 |  | SD245A-7.5-40-8R1 | R | 7.5 | 40 | 91 | 55 | 36 | 53 | 8 | 1 | 140 |  | 2278 |  | SECO | TRUE
|  | s4 |  | SD245A-03125-165-0315R1 | R | 7.938 | 42 | 91 | 55 | 36 | 53 | 8 | 1 | 140 |  | 2279 |  | SECO | TRUE
|  | s4 |  | SD245A-8.0-42-8R1 | R | 8 | 42 | 91 | 55 | 36 | 53 | 8 | 1 | 140 |  | 2280 |  | SECO | TRUE
|  | s4 |  | SD245A-8.5-42-10R1 | R | 8.5 | 42 | 103 | 63 | 40 | 61 | 10 | 1 | 140 |  | 2281 |  | SECO | TRUE
|  | s4 |  | SD245A-9.0-45-10R1 | R | 9 | 45 | 103 | 63 | 40 | 61 | 10 | 1 | 140 |  | 2282 |  | SECO | TRUE
|  | s4 |  | SD245A-9.5-45-10R1 | R | 9.5 | 45 | 103 | 63 | 40 | 61 | 10 | 1 | 140 |  | 2283 |  | SECO | TRUE
|  | s4 |  | SD245A-03750-189-0394R1 | R | 9.525 | 48 | 103 | 63 | 40 | 61 | 10 | 1 | 140 |  | 2284 |  | SECO | TRUE
|  | s4 |  | SD245A-10.0-48-10R1 | R | 10 | 48 | 103 | 63 | 40 | 61 | 10 | 1 | 140 |  | 2285 |  | SECO | TRUE
|  | s4 |  | SD245A-10.2-48-10R1 | R | 10.2 | 48 | 118 | 73 | 45 | 71 | 12 | 1 | 140 |  | 2286 |  | SECO | TRUE
|  | s4 |  | SD245A-04063-189-0472R1 | R | 10.319 | 48 | 118 | 73 | 45 | 71 | 12 | 1 | 140 |  | 2287 |  | SECO | TRUE
|  | s4 |  | SD245A-10.5-48-12R1 | R | 10.5 | 48 | 118 | 73 | 45 | 71 | 12 | 1 | 140 |  | 2288 |  | SECO | TRUE
|  | s4 |  | SD245A-11.0-56-12R1 | R | 11 | 56 | 118 | 73 | 45 | 71 | 12 | 1 | 140 |  | 2289 |  | SECO | TRUE
|  | s4 |  | SD245A-11.5-56-12R1 | R | 11.5 | 56 | 118 | 73 | 45 | 71 | 12 | 1 | 140 |  | 2290 |  | SECO | TRUE
|  | s4 |  | SD245A-12.0-56-12R1 | R | 12 | 56 | 118 | 73 | 45 | 71 | 12 | 1 | 140 |  | 2291 |  | SECO | TRUE
|  | s5 |  | SD216A-3.0-50-4R1 | R | 3 | 50 | 88 | 61 | 27 | 56 | 4 | 1 | 136 |  | 2292 |  | SECO | TRUE
|  | s5 |  | SD216A-3.5-60-4R1 | R | 3.5 | 60 | 99 | 72 | 27 | 67 | 4 | 1 | 136 |  | 2293 |  | SECO | TRUE
|  | s5 |  | SD216A-4.0-60-4R1 | R | 4 | 60 | 99 | 72 | 27 | 67 | 4 | 1 | 136 |  | 2294 |  | SECO | TRUE
|  | s5 |  | SD216A-4.5-70-6R1 | R | 4.5 | 70 | 117 | 81 | 36 | 79 | 6 | 1 | 136 |  | 2295 |  | SECO | TRUE
|  | s5 |  | SD216A-5.0-90-6R1 | R | 5 | 90 | 142 | 106 | 36 | 103 | 6 | 1 | 136 |  | 2296 |  | SECO | TRUE
|  | s5 |  | SD216A-5.5-90-6R1 | R | 5.5 | 90 | 142 | 106 | 36 | 103 | 6 | 1 | 136 |  | 2297 |  | SECO | TRUE
|  | s5 |  | SD216A-6.0-90-6R1 | R | 6 | 90 | 142 | 106 | 36 | 103 | 6 | 1 | 136 |  | 2298 |  | SECO | TRUE
|  | s5 |  | SD216A-6.35-120-8R1 | R | 6.35 | 120 | 177 | 141 | 36 | 137 | 8 | 1 | 136 |  | 2299 |  | SECO | TRUE
|  | s5 |  | SD216A-6.5-120-8R1 | R | 6.5 | 120 | 177 | 141 | 36 | 137 | 8 | 1 | 136 |  | 2300 |  | SECO | TRUE
|  | s5 |  | SD216A-7.0-120-8R1 | R | 7 | 120 | 177 | 141 | 36 | 137 | 8 | 1 | 136 |  | 2301 |  | SECO | TRUE
|  | s5 |  | SD216A-7.5-120-8R1 | R | 7.5 | 120 | 177 | 141 | 36 | 137 | 8 | 1 | 136 |  | 2302 |  | SECO | TRUE
|  | s5 |  | SD216A-8.0-120-8R1 | R | 8 | 120 | 177 | 141 | 36 | 137 | 8 | 1 | 136 |  | 2303 |  | SECO | TRUE
|  | s5 |  | SD216A-8.5-150-10R1 | R | 8.5 | 150 | 216 | 176 | 40 | 172 | 10 | 1 | 136 |  | 2304 |  | SECO | TRUE
|  | s5 |  | SD216A-9.0-150-10R1 | R | 9 | 150 | 216 | 176 | 40 | 172 | 10 | 1 | 136 |  | 2305 |  | SECO | TRUE
|  | s5 |  | SD216A-9.5-150-10R1 | R | 9.5 | 150 | 216 | 176 | 40 | 172 | 10 | 1 | 136 |  | 2306 |  | SECO | TRUE
|  | s5 |  | SD216A-9.52-150-10R1 | R | 9.52 | 150 | 216 | 176 | 40 | 172 | 10 | 1 | 136 |  | 2307 |  | SECO | TRUE
|  | s5 |  | SD216A-10.0-150-10R1 | R | 10 | 150 | 216 | 176 | 40 | 172 | 10 | 1 | 136 |  | 2308 |  | SECO | TRUE
|  | s5 |  | SD216A-10.5-180-12R1 | R | 10.5 | 180 | 256 | 211 | 445 | 207 | 12 | 1 | 136 |  | 2309 |  | SECO | TRUE
|  | s5 |  | SD216A-11.0-180-12R1 | R | 11 | 180 | 256 | 211 | 445 | 207 | 12 | 1 | 136 |  | 2310 |  | SECO | TRUE
|  | s5 |  | SD216A-11.5-180-12R1 | R | 11.5 | 180 | 256 | 211 | 445 | 207 | 12 | 1 | 136 |  | 2311 |  | SECO | TRUE
|  | s5 |  | SD216A-12.0-180-12R1 | R | 12 | 180 | 256 | 211 | 445 | 207 | 12 | 1 | 136 |  | 2312 |  | SECO | TRUE
|  | s1 |  | SD205A-1210-060-14R1-P | R | 12.1 | 60 | 124 | 79 | 45 | 71 | 14 | 1 | 140 |  | 2313 |  | SECO | TRUE
|  | s1 |  | SD205A-1220-060-14R1-P | R | 12.2 | 60 | 124 | 79 | 45 | 71 | 14 | 1 | 140 |  | 2314 |  | SECO | TRUE
|  | s1 |  | SD205A-1225-060-14R1-P | R | 12.25 | 60 | 124 | 79 | 45 | 71 | 14 | 1 | 140 |  | 2315 |  | SECO | TRUE
|  | s1 |  | SD205A-1230-060-14R1-P | R | 12.3 | 60 | 124 | 79 | 45 | 71 | 14 | 1 | 140 |  | 2316 |  | SECO | TRUE
|  | s1 |  | SD205A-1240-060-14R1-P | R | 12.4 | 60 | 124 | 79 | 45 | 71 | 14 | 1 | 140 |  | 2317 |  | SECO | TRUE
|  | s1 |  | SD205A-1250-060-14R1-P | R | 12.5 | 60 | 124 | 79 | 45 | 71 | 14 | 1 | 140 |  | 2318 |  | SECO | TRUE
|  | s1 |  | SD205A-1260-060-14R1-P | R | 12.6 | 60 | 124 | 79 | 45 | 71 | 14 | 1 | 140 |  | 2319 |  | SECO | TRUE
|  | s1 |  | SD205A-1275-060-14R1-P | R | 12.75 | 60 | 124 | 79 | 45 | 71 | 14 | 1 | 140 |  | 2320 |  | SECO | TRUE
|  | s1 |  | SD205A-1280-060-14R1-P | R | 12.8 | 60 | 124 | 79 | 45 | 71 | 14 | 1 | 140 |  | 2321 |  | SECO | TRUE
|  | s1 |  | SD205A-1290-060-14R1-P | R | 12.9 | 60 | 124 | 79 | 45 | 71 | 14 | 1 | 140 |  | 2322 |  | SECO | TRUE
|  | s1 |  | SD205A-1300-060-14R1-P | R | 13 | 60 | 124 | 79 | 45 | 71 | 14 | 1 | 140 |  | 2323 |  | SECO | TRUE
|  | s1 |  | SD205A-1310-060-14R1-P | R | 13.1 | 60 | 124 | 79 | 45 | 71 | 14 | 1 | 140 |  | 2324 |  | SECO | TRUE
|  | s1 |  | SD205A-1320-060-14R1-P | R | 13.2 | 60 | 124 | 79 | 45 | 71 | 14 | 1 | 140 |  | 2325 |  | SECO | TRUE
|  | s1 |  | SD205A-1330-060-14R1-P | R | 13.3 | 60 | 124 | 79 | 45 | 71 | 14 | 1 | 140 |  | 2326 |  | SECO | TRUE
|  | s1 |  | SD205A-1340-060-14R1-P | R | 13.4 | 60 | 124 | 79 | 45 | 71 | 14 | 1 | 140 |  | 2327 |  | SECO | TRUE
|  | s1 |  | SD205A-1350-060-14R1-P | R | 13.5 | 60 | 124 | 79 | 45 | 71 | 14 | 1 | 140 |  | 2328 |  | SECO | TRUE
|  | s1 |  | SD205A-1360-060-14R1-P | R | 13.6 | 60 | 124 | 79 | 45 | 71 | 14 | 1 | 140 |  | 2329 |  | SECO | TRUE
|  | s1 |  | SD205A-1370-060-14R1-P | R | 13.7 | 60 | 124 | 79 | 45 | 71 | 14 | 1 | 140 |  | 2330 |  | SECO | TRUE
|  | s1 |  | SD205A-1380-060-14R1-P | R | 13.8 | 60 | 124 | 79 | 45 | 71 | 14 | 1 | 140 |  | 2331 |  | SECO | TRUE
|  | s1 |  | SD205A-1390-060-14R1-P | R | 13.9 | 60 | 124 | 79 | 45 | 71 | 14 | 1 | 140 |  | 2332 |  | SECO | TRUE
|  | s1 |  | SD205A-1400-060-14R1-P | R | 14 | 60 | 124 | 79 | 45 | 71 | 14 | 1 | 140 |  | 2333 |  | SECO | TRUE
|  | s1 |  | SD205A-1410-063-16R1-P | R | 14.1 | 63 | 133 | 85 | 48 | 83 | 16 | 1 | 140 |  | 2334 |  | SECO | TRUE
|  | s1 |  | SD205A-1420-063-16R1-P | R | 14.2 | 63 | 133 | 85 | 48 | 83 | 16 | 1 | 140 |  | 2335 |  | SECO | TRUE
|  | s1 |  | SD205A-1430-063-16R1-P | R | 14.3 | 63 | 133 | 85 | 48 | 83 | 16 | 1 | 140 |  | 2336 |  | SECO | TRUE
|  | s1 |  | SD205A-1440-063-16R1-P | R | 14.4 | 63 | 133 | 85 | 48 | 83 | 16 | 1 | 140 |  | 2337 |  | SECO | TRUE
|  | s1 |  | SD205A-1450-063-16R1-P | R | 14.5 | 63 | 133 | 85 | 48 | 83 | 16 | 1 | 140 |  | 2338 |  | SECO | TRUE
|  | s1 |  | SD205A-1460-063-16R1-P | R | 14.6 | 63 | 133 | 85 | 48 | 83 | 16 | 1 | 140 |  | 2339 |  | SECO | TRUE
|  | s1 |  | SD205A-1470-063-16R1-P | R | 14.7 | 63 | 133 | 85 | 48 | 83 | 16 | 1 | 140 |  | 2340 |  | SECO | TRUE
|  | s1 |  | SD205A-1480-063-16R1-P | R | 14.8 | 63 | 133 | 85 | 48 | 83 | 16 | 1 | 140 |  | 2341 |  | SECO | TRUE
|  | s1 |  | SD205A-1490-063-16R1-P | R | 14.9 | 63 | 133 | 85 | 48 | 83 | 16 | 1 | 140 |  | 2342 |  | SECO | TRUE
|  | s1 |  | SD205A-1500-063-16R1-P | R | 15 | 63 | 133 | 85 | 48 | 83 | 16 | 1 | 140 |  | 2343 |  | SECO | TRUE
|  | s1 |  | SD205A-1510-063-16R1-P | R | 15.1 | 63 | 133 | 85 | 48 | 83 | 16 | 1 | 140 |  | 2344 |  | SECO | TRUE
|  | s1 |  | SD205A-1520-063-16R1-P | R | 15.2 | 63 | 133 | 85 | 48 | 83 | 16 | 1 | 140 |  | 2345 |  | SECO | TRUE
|  | s1 |  | SD205A-1530-063-16R1-P | R | 15.3 | 63 | 133 | 85 | 48 | 83 | 16 | 1 | 140 |  | 2346 |  | SECO | TRUE
|  | s1 |  | SD205A-15440-063-16R1-P | R | 15.4 | 63 | 133 | 85 | 48 | 83 | 16 | 1 | 140 |  | 2347 |  | SECO | TRUE
|  | s1 |  | SD205A-1550-063-16R1-P | R | 15.5 | 63 | 133 | 85 | 48 | 83 | 16 | 1 | 140 |  | 2348 |  | SECO | TRUE
|  | s1 |  | SD205A-1560-063-16R1-P | R | 15.6 | 63 | 133 | 85 | 48 | 83 | 16 | 1 | 140 |  | 2349 |  | SECO | TRUE
|  | s1 |  | SD205A-1570-063-16R1-P | R | 15.7 | 63 | 133 | 85 | 48 | 83 | 16 | 1 | 140 |  | 2350 |  | SECO | TRUE
|  | s1 |  | SD205A-1580-063-16R1-P | R | 15.8 | 63 | 133 | 85 | 48 | 83 | 16 | 1 | 140 |  | 2351 |  | SECO | TRUE
|  | s1 |  | SD205A-1590-063-16R1-P | R | 15.9 | 63 | 133 | 85 | 48 | 83 | 16 | 1 | 140 |  | 2352 |  | SECO | TRUE
|  | s1 |  | SD205A-1600-063-16R1-P | R | 16 | 63 | 133 | 85 | 48 | 83 | 16 | 1 | 140 |  | 2353 |  | SECO | TRUE
|  | s1 |  | SD205A-1610-063-16R1-P | R | 16.1 | 71 | 143 | 95 | 48 | 93 | 18 | 1 | 140 |  | 2354 |  | SECO | TRUE
|  | s1 |  | SD205A-1620-063-16R1-P | R | 16.2 | 71 | 143 | 95 | 48 | 93 | 18 | 1 | 140 |  | 2355 |  | SECO | TRUE
|  | s1 |  | SD205A-1630-063-16R1-P | R | 16.3 | 71 | 143 | 95 | 48 | 93 | 18 | 1 | 140 |  | 2356 |  | SECO | TRUE
|  | s1 |  | SD205A-1640-063-16R1-P | R | 16.4 | 71 | 143 | 95 | 48 | 93 | 18 | 1 | 140 |  | 2357 |  | SECO | TRUE
|  | s1 |  | SD205A-1650-063-16R1-P | R | 16.5 | 71 | 143 | 95 | 48 | 93 | 18 | 1 | 140 |  | 2358 |  | SECO | TRUE
|  | s1 |  | SD205A-1660-063-16R1-P | R | 16.6 | 71 | 143 | 95 | 48 | 93 | 18 | 1 | 140 |  | 2359 |  | SECO | TRUE
|  | s1 |  | SD205A-1670-063-16R1-P | R | 16.7 | 71 | 143 | 95 | 48 | 93 | 18 | 1 | 140 |  | 2360 |  | SECO | TRUE
|  | s1 |  | SD205A-1680-063-16R1-P | R | 16.8 | 71 | 143 | 95 | 48 | 93 | 18 | 1 | 140 |  | 2361 |  | SECO | TRUE
|  | s1 |  | SD205A-1690-063-16R1-P | R | 16.9 | 71 | 143 | 95 | 48 | 93 | 18 | 1 | 140 |  | 2362 |  | SECO | TRUE
|  | s1 |  | SD205A-1700-071-18R1-P | R | 17 | 71 | 143 | 95 | 48 | 93 | 18 | 1 | 140 |  | 2363 |  | SECO | TRUE
|  | s1 |  | SD205A-1710-071-18R1-P | R | 17.1 | 71 | 143 | 95 | 48 | 93 | 18 | 1 | 140 |  | 2364 |  | SECO | TRUE
|  | s1 |  | SD205A-1720-071-18R1-P | R | 17.2 | 71 | 143 | 95 | 48 | 93 | 18 | 1 | 140 |  | 2365 |  | SECO | TRUE
|  | s1 |  | SD205A-1730-071-18R1-P | R | 17.3 | 71 | 143 | 95 | 48 | 93 | 18 | 1 | 140 |  | 2366 |  | SECO | TRUE
|  | s1 |  | SD205A-1740-071-18R1-P | R | 17.4 | 71 | 143 | 95 | 48 | 93 | 18 | 1 | 140 |  | 2367 |  | SECO | TRUE
|  | s1 |  | SD205A-1750-071-18R1-P | R | 17.5 | 71 | 143 | 95 | 48 | 93 | 18 | 1 | 140 |  | 2368 |  | SECO | TRUE
|  | s1 |  | SD205A-1760-071-18R1-P | R | 17.6 | 71 | 143 | 95 | 48 | 93 | 18 | 1 | 140 |  | 2369 |  | SECO | TRUE
|  | s1 |  | SD205A-1770-071-18R1-P | R | 17.7 | 71 | 143 | 95 | 48 | 93 | 18 | 1 | 140 |  | 2370 |  | SECO | TRUE
|  | s1 |  | SD205A-1780-071-18R1-P | R | 17.8 | 71 | 143 | 95 | 48 | 93 | 18 | 1 | 140 |  | 2371 |  | SECO | TRUE
|  | s1 |  | SD205A-1790-071-18R1-P | R | 17.9 | 71 | 143 | 95 | 48 | 93 | 18 | 1 | 140 |  | 2372 |  | SECO | TRUE
|  | s1 |  | SD205A-1800-071-18R1-P | R | 18 | 71 | 143 | 95 | 48 | 93 | 18 | 1 | 140 |  | 2373 |  | SECO | TRUE
|  | s1 |  | SD205A-1800-071-18R1-P | R | 18 | 71 | 143 | 95 | 48 | 93 | 18 | 1 | 140 |  | 2374 |  | SECO | TRUE
|  | s1 |  | SD205A-1810-077-20R1-P | R | 18.1 | 77 | 153 | 103 | 50 | 101 | 20 | 1 | 140 |  | 2375 |  | SECO | TRUE
|  | s1 |  | SD205A-1820-077-20R1-P | R | 18.2 | 77 | 153 | 103 | 50 | 101 | 20 | 1 | 140 |  | 2376 |  | SECO | TRUE
|  | s1 |  | SD205A-1830-077-20R1-P | R | 18.3 | 77 | 153 | 103 | 50 | 101 | 20 | 1 | 140 |  | 2377 |  | SECO | TRUE
|  | s1 |  | SD205A-1840-077-20R1-P | R | 18.4 | 77 | 153 | 103 | 50 | 101 | 20 | 1 | 140 |  | 2378 |  | SECO | TRUE
|  | s1 |  | SD205A-1850-077-20R1-P | R | 18.5 | 77 | 153 | 103 | 50 | 101 | 20 | 1 | 140 |  | 2379 |  | SECO | TRUE
|  | s1 |  | SD205A-1860-077-20R1-P | R | 18.6 | 77 | 153 | 103 | 50 | 101 | 20 | 1 | 140 |  | 2380 |  | SECO | TRUE
|  | s1 |  | SD205A-1870-077-20R1-P | R | 18.7 | 77 | 153 | 103 | 50 | 101 | 20 | 1 | 140 |  | 2381 |  | SECO | TRUE
|  | s1 |  | SD205A-1880-077-20R1-P | R | 18.8 | 77 | 153 | 103 | 50 | 101 | 20 | 1 | 140 |  | 2382 |  | SECO | TRUE
|  | s1 |  | SD205A-1890-077-20R1-P | R | 18.9 | 77 | 153 | 103 | 50 | 101 | 20 | 1 | 140 |  | 2383 |  | SECO | TRUE
|  | s1 |  | SD205A-1900-077-20R1-P | R | 19 | 77 | 153 | 103 | 50 | 101 | 20 | 1 | 140 |  | 2384 |  | SECO | TRUE
|  | s1 |  | SD205A-1910-077-20R1-P | R | 19.1 | 77 | 153 | 103 | 50 | 101 | 20 | 1 | 140 |  | 2385 |  | SECO | TRUE
|  | s1 |  | SD205A-1920-077-20R1-P | R | 19.2 | 77 | 153 | 103 | 50 | 101 | 20 | 1 | 140 |  | 2386 |  | SECO | TRUE
|  | s1 |  | SD205A-1930-077-20R1-P | R | 19.3 | 77 | 153 | 103 | 50 | 101 | 20 | 1 | 140 |  | 2387 |  | SECO | TRUE
|  | s1 |  | SD205A-1940-077-20R1-P | R | 19.4 | 77 | 153 | 103 | 50 | 101 | 20 | 1 | 140 |  | 2388 |  | SECO | TRUE
|  | s1 |  | SD205A-1950-077-20R1-P | R | 19.5 | 77 | 153 | 103 | 50 | 101 | 20 | 1 | 140 |  | 2389 |  | SECO | TRUE
|  | s1 |  | SD205A-1960-077-20R1-P | R | 19.6 | 77 | 153 | 103 | 50 | 101 | 20 | 1 | 140 |  | 2390 |  | SECO | TRUE
|  | s1 |  | SD205A-1970-077-20R1-P | R | 19.7 | 77 | 153 | 103 | 50 | 101 | 20 | 1 | 140 |  | 2391 |  | SECO | TRUE
|  | s1 |  | SD205A-1980-077-20R1-P | R | 19.8 | 77 | 153 | 103 | 50 | 101 | 20 | 1 | 140 |  | 2392 |  | SECO | TRUE
|  | s1 |  | SD205A-1990-077-20R1-P | R | 19.9 | 77 | 153 | 103 | 50 | 101 | 20 | 1 | 140 |  | 2393 |  | SECO | TRUE
|  | s1 |  | SD205A-2000-077-20R1-P | R | 20 | 77 | 153 | 103 | 50 | 101 | 20 | 1 | 140 |  | 2394 |  | SECO | TRUE
|  | s2 |  | SD207A-1225-083-14R1-P | R | 12.25 | 83 | 155 | 110 | 45 | 108 | 14 | 1 | 140 |  | 2395 |  | SECO | TRUE
|  | s2 |  | SD207A-1250-083-14R1-P | R | 12.5 | 83 | 155 | 110 | 45 | 108 | 14 | 1 | 140 |  | 2396 |  | SECO | TRUE
|  | s2 |  | SD207A-1270-083-14R1-P | R | 12.7 | 83 | 155 | 110 | 45 | 108 | 14 | 1 | 140 |  | 2397 |  | SECO | TRUE
|  | s2 |  | SD207A-1280-083-14R1-P | R | 12.8 | 83 | 155 | 110 | 45 | 108 | 14 | 1 | 140 |  | 2398 |  | SECO | TRUE
|  | s2 |  | SD207A-1300-083-14R1-P | R | 13 | 83 | 155 | 110 | 45 | 108 | 14 | 1 | 140 |  | 2399 |  | SECO | TRUE
|  | s2 |  | SD207A-1350-083-14R1-P | R | 13.5 | 83 | 155 | 110 | 45 | 108 | 14 | 1 | 140 |  | 2400 |  | SECO | TRUE
|  | s2 |  | SD207A-1380-083-14R1-P | R | 13.8 | 83 | 155 | 110 | 45 | 108 | 14 | 1 | 140 |  | 2401 |  | SECO | TRUE
|  | s2 |  | SD207A-1400-083-14R1-P | R | 14 | 83 | 155 | 110 | 45 | 108 | 14 | 1 | 140 |  | 2402 |  | SECO | TRUE
|  | s2 |  | SD207A-1425-092-16R1-P | R | 14.25 | 92 | 171 | 123 | 48 | 121 | 16 | 1 | 140 |  | 2403 |  | SECO | TRUE
|  | s2 |  | SD207A-1450-092-16R1-P | R | 14.5 | 92 | 171 | 123 | 48 | 121 | 16 | 1 | 140 |  | 2404 |  | SECO | TRUE
|  | s2 |  | SD207A-1480-092-16R1-P | R | 14.8 | 92 | 171 | 123 | 48 | 121 | 16 | 1 | 140 |  | 2405 |  | SECO | TRUE
|  | s2 |  | SD207A-1500-092-16R1-P | R | 15 | 92 | 171 | 123 | 48 | 121 | 16 | 1 | 140 |  | 2406 |  | SECO | TRUE
|  | s2 |  | SD207A-1550-092-16R1-P | R | 15.5 | 92 | 171 | 123 | 48 | 121 | 16 | 1 | 140 |  | 2407 |  | SECO | TRUE
|  | s2 |  | SD207A-1580-092-16R1-P | R | 15.8 | 92 | 171 | 123 | 48 | 121 | 16 | 1 | 140 |  | 2408 |  | SECO | TRUE
|  | s2 |  | SD207A-1600-092-16R1-P | R | 16 | 92 | 171 | 123 | 48 | 121 | 16 | 1 | 140 |  | 2409 |  | SECO | TRUE
|  | s2 |  | SD207A-1650-103-18R1-P | R | 16.5 | 103 | 185 | 137 | 48 | 135 | 18 | 1 | 140 |  | 2410 |  | SECO | TRUE
|  | s2 |  | SD207A-1680-103-18R1-P | R | 16.8 | 103 | 185 | 137 | 48 | 135 | 18 | 1 | 140 |  | 2411 |  | SECO | TRUE
|  | s2 |  | SD207A-1700-103-18R1-P | R | 17 | 103 | 185 | 137 | 48 | 135 | 18 | 1 | 140 |  | 2412 |  | SECO | TRUE
|  | s2 |  | SD207A-1750-103-18R1-P | R | 17.5 | 103 | 185 | 137 | 48 | 135 | 18 | 1 | 140 |  | 2413 |  | SECO | TRUE
|  | s2 |  | SD207A-1780-103-18R1-P | R | 17.8 | 103 | 185 | 137 | 48 | 135 | 18 | 1 | 140 |  | 2414 |  | SECO | TRUE
|  | s2 |  | SD207A-1800-103-18R1-P | R | 18 | 103 | 185 | 137 | 48 | 135 | 18 | 1 | 140 |  | 2415 |  | SECO | TRUE
|  | s2 |  | SD207A-1850-112-20R1-P | R | 18.5 | 112 | 200 | 150 | 50 | 148 | 20 | 1 | 140 |  | 2416 |  | SECO | TRUE
|  | s2 |  | SD207A-1880-112-20R1-P | R | 18.8 | 112 | 200 | 150 | 50 | 148 | 20 | 1 | 140 |  | 2417 |  | SECO | TRUE
|  | s2 |  | SD207A-1900-112-20R1-P | R | 19 | 112 | 200 | 150 | 50 | 148 | 20 | 1 | 140 |  | 2418 |  | SECO | TRUE
|  | s2 |  | SD207A-1905-112-20R1-P | R | 19.05 | 112 | 200 | 150 | 50 | 148 | 20 | 1 | 140 |  | 2419 |  | SECO | TRUE
|  | s2 |  | SD207A-1980-112-20R1-P | R | 19.8 | 112 | 200 | 150 | 50 | 148 | 20 | 1 | 140 |  | 2420 |  | SECO | TRUE
|  | s2 |  | SD207A-2000-112-20R1-P | R | 20 | 112 | 200 | 150 | 50 | 148 | 20 | 1 | 140 |  | 2421 |  | SECO | TRUE

## GROOVE
SMG | CW | F | V
P1 | 2 | 0.085 | 235
P2 | 2 | 0.085 | 230
P3 | 2 | 0.085 | 200
P4 | 2 | 0.08 | 175
P5 | 2 | 0.08 | 170
P6 | 2 | 0.08 | 190
P7 | 2 | 0.08 | 180
P8 | 2 | 0.085 | 165
P11 | 2 | 0.08 | 175
P12 | 2 | 0.055 | 110
M1 | 2 | 0.085 | 265
M2 | 2 | 0.08 | 215
M3 | 2 | 0.065 | 165
M4 | 2 | 0.055 | 120
M5 | 2 | 0.055 | 100
K1 | 2 | 0.085 | 215
K2 | 2 | 0.08 | 190
K3 | 2 | 0.08 | 160
K4 | 2 | 0.08 | 150
K5 | 2 | 0.07 | 95
K6 | 2 | 0.08 | 135
K7 | 2 | 0.07 | 120
N11 | 2 | 0.11 | 140
S1 | 2 | 0.055 | 29
S2 | 2 | 0.55 | 25
S3 | 2 | 0.05 | 22
P1 | 3 | 0.16 | 185
P2 | 3 | 0.16 | 180
P3 | 3 | 0.15 | 160
P4 | 3 | 0.15 | 140
P5 | 3 | 0.14 | 140
P6 | 3 | 0.14 | 155
P7 | 3 | 0.14 | 145
P8 | 3 | 0.15 | 135
P11 | 3 | 0.14 | 140
P12 | 3 | 0.095 | 95
M1 | 3 | 0.16 | 200
M2 | 3 | 0.14 | 175
M3 | 3 | 0.12 | 145
M4 | 3 | 0.1 | 115
M5 | 3 | 0.1 | 95
K1 | 3 | 0.16 | 165
K2 | 3 | 0.14 | 145
K3 | 3 | 0.14 | 120
K4 | 3 | 0.14 | 115
K5 | 3 | 0.13 | 70
K6 | 3 | 0.14 | 105
K7 | 3 | 0.13 | 90
N11 | 3 | 0.2 | 110
S1 | 3 | 0.1 | 24
S2 | 3 | 0.1 | 21
S3 | 3 | 0.095 | 18
P1 | 4 | 0.19 | 175
P2 | 4 | 0.19 | 170
P3 | 4 | 0.18 | 150
P4 | 4 | 0.18 | 130
P5 | 4 | 0.18 | 125
P6 | 4 | 0.17 | 145
P7 | 4 | 0.17 | 135
P8 | 4 | 0.18 | 125
P11 | 4 | 0.17 | 130
P12 | 4 | 0.12 | 85
M1 | 4 | 0.19 | 170
M2 | 4 | 0.18 | 145
M3 | 4 | 0.14 | 130
M4 | 4 | 0.12 | 105
M5 | 4 | 0.12 | 90
K1 | 4 | 0.19 | 150
K2 | 4 | 0.18 | 125
K3 | 4 | 0.18 | 105
K4 | 4 | 0.18 | 100
K5 | 4 | 0.16 | 65
K6 | 4 | 0.18 | 95
K7 | 4 | 0.16 | 80
N11 | 4 | 0.24 | 100
S1 | 4 | 0.12 | 22
S2 | 4 | 0.12 | 19
S3 | 4 | 0.11 | 17

## INTGROOVE
SMG | CW | F | V
P1 | 3 | 0.022 | 150
P2 | 3 | 0.022 | 150
P3 | 3 | 0.02 | 130
P4 | 3 | 0.02 | 115
P5 | 3 | 0.02 | 110
P6 | 3 | 0.02 | 120
P7 | 3 | 0.02 | 115
P8 | 3 | 0.02 | 110
P11 | 3 | 0.02 | 110
P12 | 3 | 0.014 | 65
M1 | 3 | 0.022 | 90
M2 | 3 | 0.02 | 65
M3 | 3 | 0.016 | 41
M4 | 3 | 0.014 | 27
M5 | 3 | 0.014 | 22
K1 | 3 | 0.022 | 160
K2 | 3 | 0.02 | 130
K3 | 3 | 0.02 | 110
K4 | 3 | 0.02 | 105
K5 | 3 | 0.018 | 65
K6 | 3 | 0.02 | 105
K7 | 3 | 0.018 | 85
N11 | 3 | 0.028 | 95
S1 | 3 | 0.014 | 18
S2 | 3 | 0.14 | 15
S3 | 3 | 0.013 | 13

## K_hrc
HRC__PROC | KHRC
1 | 1.8
1 | 1.6
1 | 1.4
1 | 1.2
1 | 1
1 | 0.8
1 | 0.6
1 | 0.4
1 | 0.3
2 | 0.2

## k_mpa
MPA_PROC | KMPA
40 | 1.6
50 | 1.5
60 | 1.4
70 | 1.3
80 | 1.2
90 | 1.1
100 | 1
115 | 0.9
130 | 0.8
145 | 0.7
160 | 0.6
180 | 0.5
200 | 0.4
250 | 0.3

## METAL
ID_MAT | MATER_TYP | SMG | M_MARKA | MPA | HB | KC | ETAL_MPA | ETAL_HB | MC | ETAL_NAME
1 | Низколегированные ферритные стали, C < 0.25%. Низколегированные сварочные конструкционные стали | P2 | Ст0 | 460 | 105 | 1600 | 420 |  | 0 | S235JRG2
2 | Низколегированные ферритные стали, C < 0.25%. Низколегированные сварочные конструкционные стали | P2 | ВСт2кп | 460 | 105 | 1600 | 420 |  | 0 | S235JRG2
3 | Низколегированные ферритные стали, C < 0.25%. Низколегированные сварочные конструкционные стали | P2 | ВСт2сп | 460 | 105 | 1600 | 420 |  | 0 | S235JRG2
4 | Низколегированные ферритные стали, C < 0.25%. Низколегированные сварочные конструкционные стали | P2 | Ст3кп | 420 | 131 | 1600 | 420 |  | 0 | S235JRG2
5 | Низколегированные ферритные стали, C < 0.25%. Низколегированные сварочные конструкционные стали | P2 | ВСт3пс | 400 | 124 | 1600 | 420 |  | 0 | S235JRG2
6 | Низколегированные ферритные стали, C < 0.25%. Низколегированные сварочные конструкционные стали | P2 | ВСт3сп | 400 | 124 | 1600 | 420 |  | 0 | S235JRG2
7 | Низколегированные ферритные стали, C < 0.25%. Низколегированные сварочные конструкционные стали | P2 | Ст3Гпс | 400 | 124 | 1600 | 420 |  | 0 | S235JRG2
8 | Низколегированные ферритные стали, C < 0.25%. Низколегированные сварочные конструкционные стали | P2 | Ст4кп | 465 | 143 | 1600 | 420 |  | 0 | S235JRG2
9 | Низколегированные ферритные стали, C < 0.25%. Низколегированные сварочные конструкционные стали | P2 | Ст4пс | 480 | 143 | 1600 | 420 |  | 0 | S235JRG2
10 | Низколегированные ферритные стали, C < 0.25%. Низколегированные сварочные конструкционные стали | P2 | Ст4сп | 435 | 143 | 1600 | 420 |  | 0 | S235JRG2
11 | Низколегированные ферритные стали, C < 0.25%. Низколегированные сварочные конструкционные стали | P2 | ‘в6Їб | 600 | 197 | 1600 | 420 |  | 0 | S235JRG2
12 | Низколегированные ферритные стали, C < 0.25%. Низколегированные сварочные конструкционные стали | P2 | ‘в6бЇ | 600 | 197 | 1600 | 420 |  | 0 | S235JRG2
13 | Низколегированные ферритные стали, C < 0.25%. Низколегированные сварочные конструкционные стали | P2 | 8 | 315 | 131 | 1600 | 420 |  | 0 | S235JRG2
14 | Низколегированные ферритные стали, C < 0.25%. Низколегированные сварочные конструкционные стали | P2 | 08пс | 315 | 131 | 1600 | 420 |  | 0 | S235JRG2
15 | Низколегированные ферритные стали, C < 0.25%. Низколегированные сварочные конструкционные стали | P2 | 08кп | 315 | 131 | 1600 | 420 |  | 0 | S235JRG2
16 | Низколегированные ферритные стали, C < 0.25%. Низколегированные сварочные конструкционные стали | P2 | 10 | 335 | 105 | 1600 | 420 |  | 0 | S235JRG2
17 | Низколегированные ферритные стали, C < 0.25%. Низколегированные сварочные конструкционные стали | P2 | 10пс | 450 | 105 | 1600 | 420 |  | 0 | S235JRG2
18 | Низколегированные ферритные стали, C < 0.25%. Низколегированные сварочные конструкционные стали | P2 | 10кп | 450 | 105 | 1600 | 420 |  | 0 | S235JRG2
19 | Ферритные/перлитные стали, C < 0.25%. Сварочные конструкционные стали. Поверхностно упрочненные стали | P3 | ВСт5пс | 640 | 158 | 1800 | 550 |  | 0 | 16 MnCr 5
20 | Ферритные/перлитные стали, C < 0.25%. Сварочные конструкционные стали. Поверхностно упрочненные стали | P3 | ВСт5сп | 640 | 158 | 1800 | 550 |  | 0 | 16 MnCr 5
21 | Низколегированные ферритные стали, C < 0.25%. Низколегированные сварочные конструкционные стали | P2 | 15 | 373 | 149 | 1600 | 420 |  | 0 | S235JRG2
22 | Низколегированные ферритные стали, C < 0.25%. Низколегированные сварочные конструкционные стали | P2 | 15пс | 450 | 143 | 1600 | 420 |  | 0 | S235JRG2
23 | Низколегированные ферритные стали, C < 0.25%. Низколегированные сварочные конструкционные стали | P2 | 15кп | 450 | 143 | 1600 | 420 |  | 0 | S235JRG2
24 | Низколегированные ферритные стали, C < 0.25%. Низколегированные сварочные конструкционные стали | P2 | 20 | 390 | 163 | 1600 | 420 |  | 0 | S235JRG2
25 | Низколегированные ферритные стали, C < 0.25%. Низколегированные сварочные конструкционные стали | P2 | 20пс | 440 | 163 | 1600 | 420 |  | 0 | S235JRG2
26 | Низколегированные ферритные стали, C < 0.25%. Низколегированные сварочные конструкционные стали | P2 | 20кп | 440 | 163 | 1600 | 420 |  | 0 | S235JRG2
27 | Автоматные стали. Низколигированные стали. | P1 | А12 | 410 | 160 | 1500 | 385 |  | 0 | 11 SMn30
28 | Автоматные стали. Низколигированные стали. | P1 | А20 | 450 | 168 | 1500 | 385 |  | 0 | 11 SMn30
29 | Автоматные стали. Низколигированные стали. | P1 | А30 | 510 | 185 | 1500 | 385 |  | 0 | 11 SMn30
30 | Автоматные стали. Низколигированные стали. | P1 | А40Г | 590 | 207 | 1500 | 385 |  | 0 | 11 SMn30
31 | Низколегированные ферритные стали, C < 0.25%. Низколегированные сварочные конструкционные стали | P2 | 25 | 275 | 170 | 1600 | 420 |  | 0 | S235JRG2
32 | Низколегированные конструкционные стали общего назначения, 0,25% < C < 0,65%. Низколегированные закаленные и | P4 | 09Г2С | 520 | 170 | 2000 | 660 |  | 0 | C 45E
33 | Ферритные/перлитные стали, C < 0.25%. Сварочные конструкционные стали. Поверхностно упрочненные стали | P3 | 30 | 460 | 143 | 1800 | 550 |  | 0 | 16 MnCr 5
34 | Ферритные/перлитные стали, C < 0.25%. Сварочные конструкционные стали. Поверхностно упрочненные стали | P3 | 35 | 510 | 150 | 1800 | 550 |  | 0 | 16 MnCr 5
35 | Ферритные/перлитные стали, C < 0.25%. Сварочные конструкционные стали. Поверхностно упрочненные стали | P3 | 40 | 520 | 170 | 1800 | 550 |  | 0 | 16 MnCr 5
36 | Низколегированные конструкционные стали общего назначения, 0,25% < C < 0,65%. Низколегированные закаленные и | P4 | 45 | 660 | 175 | 2000 | 660 |  | 0 | C 45E
37 | Низколегированные конструкционные стали общего назначения, 0,25% < C < 0,65%. Низколегированные закаленные и | P4 | 55 | 800 | 255 | 2000 | 660 |  | 0 | C 45E
38 | Низколегированные конструкционные стали общего назначения, 0,25% < C < 0,65%. Низколегированные закаленные и | P4 | 15Г | 515 | 163 | 2000 | 660 |  | 0 | C 45E
39 | Низколегированные конструкционные стали общего назначения, 0,25% < C < 0,65%. Низколегированные закаленные и | P4 | 30Г | 570 | 187 | 2000 | 660 |  | 0 | C 45E
40 | Низколегированные конструкционные стали общего назначения, 0,25% < C < 0,65%. Низколегированные закаленные и | P4 | 35Г | 630 | 207 | 2000 | 660 |  | 0 | C 45E
41 | Низколегированные конструкционные стали общего назначения, 0,25% < C < 0,65%. Низколегированные закаленные и | P4 | 10Г2 | 430 | 145 | 2000 | 660 |  | 0 | C 45E
42 | Ферритные/перлитные стали, C < 0.25%. Сварочные конструкционные стали. Поверхностно упрочненные стали | P3 | 20XГСФЛ | 550 | 192 | 1800 | 550 |  | 0 | 16 MnCr 5
43 | Низколегированные конструкционные стали общего назначения, 0,25% < C < 0,65%. Низколегированные закаленные и | P4 | 30ГСЛ | 515 | 156 | 2000 | 660 |  | 0 | C 45E
44 | Конструкционные стали, 0,25% < C < 0,65%. Закаленные и отпущенные стали | P5 | 30ХГСФЛ | 686 | 238 | 2020 | 700 |  | 0 | 42 CrMo 4
45 | Ферритные/перлитные стали, C < 0.25%. Сварочные конструкционные стали. Поверхностно упрочненные стали | P3 | 20ХМЛ | 460 | 157 | 1800 | 550 |  | 0 | 16 MnCr 5
46 | Конструкционные стали, 0,25% < C < 0,65%. Закаленные и отпущенные стали | P5 | 30ХГФРЛ | 700 | 228 | 2020 | 700 |  | 0 | 42 CrMo 4
47 | Низколегированные конструкционные стали общего назначения, 0,25% < C < 0,65%. Низколегированные закаленные и | P4 | 35ГЛ | 575 | 205 | 2000 | 660 |  | 0 | C 45E
48 | Конструкционные стали, 0,25% < C < 0,65%. Закаленные и отпущенные стали | P5 | 35ХН2МЛ | 780 | 257 | 2020 | 700 |  | 0 | 42 CrMo 4
49 | Конструкционные стали, 0,25% < C < 0,65%. Закаленные и отпущенные стали | P5 | 35ХНЛ | 686 | 238 | 2020 | 700 |  | 0 | 42 CrMo 4
50 | Конструкционные стали, 0,25% < C < 0,65%. Закаленные и отпущенные стали | P5 | 20ХГСНДМЛ | 560 | 238 | 2020 | 700 |  | 0 | 42 CrMo 4
51 | Конструкционные стали, 0,25% < C < 0,65%. Закаленные и отпущенные стали | P5 | 32Х06Л | 650 | 200 | 2020 | 700 |  | 0 | 42 CrMo 4
52 | Конструкционные стали, 0,25% < C < 0,65%. Закаленные и отпущенные стали | P5 | 35ХМЛ | 640 | 176 | 2020 | 700 |  | 0 | 42 CrMo 4
53 | Низколегированные конструкционные стали общего назначения, 0,25% < C < 0,65%. Низколегированные закаленные и | P4 | 60 | 680 | 241 | 2000 | 660 |  | 0 | C 45E
54 | Низколегированные конструкционные стали общего назначения, 0,25% < C < 0,65%. Низколегированные закаленные и | P4 | 40Г | 590 | 195 | 2000 | 660 |  | 0 | C 45E
55 | Низколегированные конструкционные стали общего назначения, 0,25% < C < 0,65%. Низколегированные закаленные и | P4 | 50Г | 710 | 202 | 2000 | 660 |  | 0 | C 45E
56 | Низколегированные конструкционные стали общего назначения, 0,25% < C < 0,65%. Низколегированные закаленные и | P4 | 60Г | 800 | 229 | 2000 | 660 |  | 0 | C 45E
57 | Низколегированные конструкционные стали общего назначения, 0,25% < C < 0,65%. Низколегированные закаленные и | P4 | 65Г | 980 | 285 | 2000 | 660 |  | 0 | C 45E
58 | Низколегированные конструкционные стали общего назначения, 0,25% < C < 0,65%. Низколегированные закаленные и | P4 | 35Г2 | 530 | 176 | 2000 | 660 |  | 0 | C 45E
59 | Низколегированные конструкционные стали общего назначения, 0,25% < C < 0,65%. Низколегированные закаленные и | P4 | 40Г2 | 660 | 201 | 2000 | 660 |  | 0 | C 45E
60 | Низколегированные конструкционные стали общего назначения, 0,25% < C < 0,65%. Низколегированные закаленные и | P4 | 45Г2 | 760 | 229 | 2000 | 660 |  | 0 | C 45E
61 | Низколегированные конструкционные стали общего назначения, 0,25% < C < 0,65%. Низколегированные закаленные и | P4 | 50Г2 | 730 | 229 | 2000 | 660 |  | 0 | C 45E
62 | Ферритные/перлитные стали, C < 0.25%. Сварочные конструкционные стали. Поверхностно упрочненные стали | P3 | 18ХГТ | 530 | 157 | 1800 | 550 |  | 0 | 16 MnCr 5
63 | Низколегированные конструкционные стали общего назначения, 0,25% < C < 0,65%. Низколегированные закаленные и | P4 | 15ХФ | 650 | 187 | 2000 | 660 |  | 0 | C 45E
64 | Ферритные/перлитные стали, C < 0.25%. Сварочные конструкционные стали. Поверхностно упрочненные стали | P3 | 20Х | 460 | 131 | 1800 | 550 |  | 0 | 16 MnCr 5
65 | Конструкционные стали, 0,25% < C < 0,65%. Закаленные и отпущенные стали | P5 | 30Х | 615 | 187 | 2020 | 700 |  | 0 | 42 CrMo 4
66 | Конструкционные стали, 0,25% < C < 0,65%. Закаленные и отпущенные стали | P5 | 35Х | 655 | 197 | 2020 | 700 |  | 0 | 42 CrMo 4
67 | Конструкционные стали, 0,25% < C < 0,65%. Закаленные и отпущенные стали | P5 | 30ХРА | 1050 | 241 | 2020 | 700 |  | 0 | 42 CrMo 4
68 | Конструкционные стали, 0,25% < C < 0,65%. Закаленные и отпущенные стали | P5 | 38ХА | 930 | 207 | 2020 | 700 |  | 0 | 42 CrMo 4
69 | Конструкционные стали, 0,25% < C < 0,65%. Закаленные и отпущенные стали | P5 | 40Х | 610 | 165 | 2020 | 700 |  | 0 | 42 CrMo 4
70 | Конструкционные стали, 0,25% < C < 0,65%. Закаленные и отпущенные стали | P5 | 45Х | 620 | 197 | 2020 | 700 |  | 0 | 42 CrMo 4
71 | Конструкционные стали, 0,25% < C < 0,65%. Закаленные и отпущенные стали | P5 | 50Х | 630 | 207 | 2020 | 700 |  | 0 | 42 CrMo 4
72 | Конструкционные стали, 0,25% < C < 0,65%. Закаленные и отпущенные стали | P5 | 20Х2Н4А | 880 | 259 | 2020 | 700 |  | 0 | 42 CrMo 4
73 | Низколегированные конструкционные стали общего назначения, 0,25% < C < 0,65%. Низколегированные закаленные и | P4 | 20ХГНР | 1100 | 300 | 2000 | 660 |  | 0 | C 45E
74 | Низколегированные конструкционные стали общего назначения, 0,25% < C < 0,65%. Низколегированные закаленные и | P4 | 20ХГР | 1000 | 300 | 2000 | 660 |  | 0 | C 45E
75 | Низколегированные конструкционные стали общего назначения, 0,25% < C < 0,65%. Низколегированные закаленные и | P4 | 20ХГСА | 780 | 230 | 2000 | 660 |  | 0 | C 45E
76 | Низколегированные конструкционные стали общего назначения, 0,25% < C < 0,65%. Низколегированные закаленные и | P4 | 20ХН2М | 1080 | 290 | 2000 | 660 |  | 0 | C 45E
77 | Низколегированные конструкционные стали общего назначения, 0,25% < C < 0,65%. Низколегированные закаленные и | P4 | 20ХН3А | 835 | 256 | 2000 | 660 |  | 0 | C 45E
78 | Конструкционные стали, 0,25% < C < 0,65%. Закаленные и отпущенные стали | P5 | 20ХН4ФА | 880 | 269 | 2020 | 700 |  | 0 | 42 CrMo 4
79 | Низколегированные конструкционные стали общего назначения, 0,25% < C < 0,65%. Низколегированные закаленные и | P4 | 20ХН | 780 | 233 | 2000 | 660 |  | 0 | C 45E
80 | Конструкционные стали, 0,25% < C < 0,65%. Закаленные и отпущенные стали | P5 | 40ХН | 690 | 204 | 2020 | 700 |  | 0 | 42 CrMo 4
81 | Конструкционные стали, 0,25% < C < 0,65%. Закаленные и отпущенные стали | P5 | 45ХН | 735 | 207 | 2020 | 700 |  | 0 | 42 CrMo 4
82 | Конструкционные стали, 0,25% < C < 0,65%. Закаленные и отпущенные стали | P5 | 50ХН | 700 | 195 | 2020 | 700 |  | 0 | 42 CrMo 4
83 | Низколегированные конструкционные стали общего назначения, 0,25% < C < 0,65%. Низколегированные закаленные и | P4 | 12ХН2 | 780 | 249 | 2000 | 660 |  | 0 | C 45E
84 | Низколегированные конструкционные стали общего назначения, 0,25% < C < 0,65%. Низколегированные закаленные и | P4 | 12ХН3А | 625 | 185 | 2000 | 660 |  | 0 | C 45E
85 | Низколегированные конструкционные стали общего назначения, 0,25% < C < 0,65%. Низколегированные закаленные и | P4 | 12ХН2А | 625 | 185 | 2000 | 660 |  | 0 | C 45E
86 | Конструкционные стали, 0,25% < C < 0,65%. Закаленные и отпущенные стали | P5 | 12Х2Н4А | 625 | 185 | 2020 | 700 |  | 0 | 42 CrMo 4
87 | Низколегированные конструкционные стали общего назначения, 0,25% < C < 0,65%. Низколегированные закаленные и | P4 | 20ХНР | 780 | 275 | 2000 | 660 |  | 0 | C 45E
88 | Низколегированные конструкционные стали общего назначения, 0,25% < C < 0,65%. Низколегированные закаленные и | P4 | 25ХГСА | 850 | 250 | 2000 | 660 |  | 0 | C 45E
89 | Низколегированные конструкционные стали общего назначения, 0,25% < C < 0,65%. Низколегированные закаленные и | P4 | 25ХГТ | 850 | 260 | 2000 | 660 |  | 0 | C 45E
90 | Конструкционные стали, 0,25% < C < 0,65%. Закаленные и отпущенные стали | P5 | 33ХС | 860 | 249 | 2020 | 700 |  | 0 | 42 CrMo 4
91 | Конструкционные стали, 0,25% < C < 0,65%. Закаленные и отпущенные стали | P5 | 38ХС | 830 | 255 | 2020 | 700 |  | 0 | 42 CrMo 4
92 | Конструкционные стали, 0,25% < C < 0,65%. Закаленные и отпущенные стали | P5 | 40ХС | 830 | 263 | 2020 | 700 |  | 0 | 42 CrMo 4
93 | Конструкционные стали, 0,25% < C < 0,65%. Закаленные и отпущенные стали | P5 | 30ХГСН2А | 860 | 255 | 2020 | 700 |  | 0 | 42 CrMo 4
94 | Конструкционные стали, 0,25% < C < 0,65%. Закаленные и отпущенные стали | P5 | 30ХН2МФА | 655 | 230 | 2020 | 700 |  | 0 | 42 CrMo 4
95 | Конструкционные стали, 0,25% < C < 0,65%. Закаленные и отпущенные стали | P5 | 30ХН3А | 830 | 241 | 2020 | 700 |  | 0 | 42 CrMo 4
96 | Конструкционные стали, 0,25% < C < 0,65%. Закаленные и отпущенные стали | P5 | 30ХН3М2ФА | 900 | 300 | 2020 | 700 |  | 0 | 42 CrMo 4
97 | Конструкционные стали, 0,25% < C < 0,65%. Закаленные и отпущенные стали | P5 | 30ХГТ | 860 | 364 | 2020 | 700 |  | 0 | 42 CrMo 4
98 | Конструкционные стали, 0,25% < C < 0,65%. Закаленные и отпущенные стали | P5 | 30ХГСА | 710 | 213 | 2020 | 700 |  | 0 | 42 CrMo 4
99 | Конструкционные стали, 0,25% < C < 0,65%. Закаленные и отпущенные стали | P5 | 35ХГСА | 710 | 213 | 2020 | 700 |  | 0 | 42 CrMo 4
100 | Конструкционные стали, 0,25% < C < 0,65%. Закаленные и отпущенные стали | P5 | 30ХМ | 930 | 249 | 2020 | 700 |  | 0 | 42 CrMo 4
101 | Конструкционные стали, 0,25% < C < 0,65%. Закаленные и отпущенные стали | P5 | 30ХМА | 930 | 249 | 2020 | 700 |  | 0 | 42 CrMo 4
102 | Конструкционные стали, 0,25% < C < 0,65%. Закаленные и отпущенные стали | P5 | 40ХФА | 685 | 241 | 2020 | 700 |  | 0 | 42 CrMo 4
103 | Низколегированные конструкционные стали общего назначения, 0,25% < C < 0,65%. Низколегированные закаленные и | P4 | 47ГТ | 630 | 255 | 2000 | 660 |  | 0 | C 45E
104 | Ферритные/перлитные стали, C < 0.25%. Сварочные конструкционные стали. Поверхностно упрочненные стали | P3 | 12ХМ | 455 | 136 | 1800 | 550 |  | 0 | 16 MnCr 5
105 | Ферритные/перлитные стали, C < 0.25%. Сварочные конструкционные стали. Поверхностно упрочненные стали | P3 | 12Х1МФ | 460 | 138 | 1800 | 550 |  | 0 | 16 MnCr 5
106 | Ферритные/перлитные стали, C < 0.25%. Сварочные конструкционные стали. Поверхностно упрочненные стали | P3 | 15ХМ | 460 | 138 | 1800 | 550 |  | 0 | 16 MnCr 5
107 | Конструкционные стали, 0,25% < C < 0,65%. Закаленные и отпущенные стали | P5 | 15Х5М | 390 | 170 | 2020 | 700 |  | 0 | 42 CrMo 4
108 | Конструкционные стали, 0,25% < C < 0,65%. Закаленные и отпущенные стали | P5 | 20Х3МВФ | 530 | 157 | 2020 | 700 |  | 0 | 42 CrMo 4
109 | Низколегированные конструкционные стали общего назначения, 0,25% < C < 0,65%. Низколегированные закаленные и | P4 | 25Х1МФ | 880 | 229 | 2000 | 660 |  | 0 | C 45E
110 | Низколегированные конструкционные стали общего назначения, 0,25% < C < 0,65%. Низколегированные закаленные и | P4 | 25Х2М1Ф | 900 | 256 | 2000 | 660 |  | 0 | C 45E
111 | Низколегированные конструкционные стали общего назначения, 0,25% < C < 0,65%. Низколегированные закаленные и | P4 | 65 | 980 | 255 | 2000 | 660 |  | 0 | C 45E
112 | Низколегированные упрочненные стали, C > 0.65%. Низколегированные пружинные и подшипниковые стали | P6 | 70 | 1030 | 269 | 2100 | 600 |  | 0 | C 100S
113 | Низколегированные упрочненные стали, C > 0.65%. Низколегированные пружинные и подшипниковые стали | P6 | 85 | 1130 | 290 | 2100 | 600 |  | 0 | C 100S
114 | Низколегированные конструкционные стали общего назначения, 0,25% < C < 0,65%. Низколегированные закаленные и | P4 | 60Г | 860 | 229 | 2000 | 660 |  | 0 | C 45E
115 | Конструкционные стали, 0,25% < C < 0,65%. Закаленные и отпущенные стали | P5 | 55ХГР | 1270 | 302 | 2020 | 700 |  | 0 | 42 CrMo 4
116 | Конструкционные стали, 0,25% < C < 0,65%. Закаленные и отпущенные стали | P5 | 55С2 | 890 | 262 | 2020 | 700 |  | 0 | 42 CrMo 4
117 | Конструкционные стали, 0,25% < C < 0,65%. Закаленные и отпущенные стали | P5 | 60С2А | 1100 | 302 | 2020 | 700 |  | 0 | 42 CrMo 4
118 | Конструкционные стали, 0,25% < C < 0,65%. Закаленные и отпущенные стали | P5 | 50ХГА | 1177 | 269 | 2020 | 700 |  | 0 | 42 CrMo 4
119 | Конструкционные стали, 0,25% < C < 0,65%. Закаленные и отпущенные стали | P5 | 50ХФА | 900 | 269 | 2020 | 700 |  | 0 | 42 CrMo 4
120 | Конструкционные стали, 0,25% < C < 0,65%. Закаленные и отпущенные стали | P5 | 50ХГФА | 1000 | 269 | 2020 | 700 |  | 0 | 42 CrMo 4
121 | Упрочненные стали, C > 0.65%. Пружинные и подшипниковые стали | P7 | 60С2ХА | 1470 | 321 | 2160 | 650 |  | 0 | 100 Cr 6
122 | Упрочненные стали, C > 0.65%. Пружинные и подшипниковые стали | P7 | 60С2ХФА | 1670 | 321 | 2160 | 650 |  | 0 | 100 Cr 6
123 | Упрочненные стали, C > 0.65%. Пружинные и подшипниковые стали | P7 | 65С2ВА | 1860 | 321 | 2160 | 650 |  | 0 | 100 Cr 6
124 | Упрочненные стали, C > 0.65%. Пружинные и подшипниковые стали | P7 | 60С2Н2А | 1470 | 302 | 2160 | 650 |  | 0 | 100 Cr 6
125 | Низколегированные упрочненные стали, C > 0.65%. Низколегированные пружинные и подшипниковые стали | P6 | У7 | 620 | 187 | 2100 | 600 |  | 0 | C 100S
126 | Низколегированные упрочненные стали, C > 0.65%. Низколегированные пружинные и подшипниковые стали | P6 | У7А | 620 | 187 | 2100 | 600 |  | 0 | C 100S
127 | Низколегированные упрочненные стали, C > 0.65%. Низколегированные пружинные и подшипниковые стали | P6 | У8 | 620 | 187 | 2100 | 600 |  | 0 | C 100S
128 | Низколегированные упрочненные стали, C > 0.65%. Низколегированные пружинные и подшипниковые стали | P6 | У8А | 620 | 187 | 2100 | 600 |  | 0 | C 100S
129 | Конструкционные стали, 0,25% < C < 0,65%. Закаленные и отпущенные стали | P5 | 55ХГР | 1270 | 285 | 2020 | 700 |  | 0 | 42 CrMo 4
130 | Конструкционные стали, 0,25% < C < 0,65%. Закаленные и отпущенные стали | P5 | 60ХН | 680 | 229 | 2020 | 700 |  | 0 | 42 CrMo 4
131 | Конструкционные стали, 0,25% < C < 0,65%. Закаленные и отпущенные стали | P5 | 45ХНМ | 690 | 197 | 2020 | 700 |  | 0 | 42 CrMo 4
132 | Конструкционные стали, 0,25% < C < 0,65%. Закаленные и отпущенные стали | P5 | 60ХГ | 670 | 265 | 2020 | 700 |  | 0 | 42 CrMo 4
133 | Ферритные и мартенситные нержавеющие стали | P11 | 08Х13 | 590 | 154 | 2000 | 675 |  | 0 | X 20 Cr 13
134 | Ферритные и мартенситные нержавеющие стали | P11 | 12Х13 | 730 | 235 | 2000 | 675 |  | 0 | X 20 Cr 13
135 | Ферритные и мартенситные нержавеющие стали | P11 | 08Х17Т | 440 | 160 | 2000 | 675 |  | 0 | X 20 Cr 13
136 | Ферритные и мартенситные нержавеющие стали | P11 | 12Х17 | 390 | 150 | 2000 | 675 |  | 0 | X 20 Cr 13
137 | Конструкционные стали, 0,25% < C < 0,65%. Закаленные и отпущенные стали | P5 | 25Х2НМЛ | 750 | 260 | 2020 | 700 |  | 0 | 42 CrMo 4
138 | Высоколегированные аустенитные и дуплексные нержавеющие стали | M4 | 20Х25Н19С2Л | 491 | 145 | 2230 |  |  | 0 | X 2 CrNiMoN 22 5 3
139 | Низколегированные конструкционные стали общего назначения, 0,25% < C < 0,65%. Низколегированные закаленные и | P4 | 08ГДНФЛ | 441 | 152 | 2000 | 660 |  | 0 | C 45E
140 | Ферритные/перлитные стали, C < 0.25%. Сварочные конструкционные стали. Поверхностно упрочненные стали | P3 | 45Л | 540 | 192 | 1800 | 550 |  | 0 | 16 MnCr 5
141 | Ферритные/перлитные стали, C < 0.25%. Сварочные конструкционные стали. Поверхностно упрочненные стали | P3 | 40ХЛ | 630 | 202 | 1800 | 550 |  | 0 | 16 MnCr 5
142 | Ферритные/перлитные стали, C < 0.25%. Сварочные конструкционные стали. Поверхностно упрочненные стали | P3 | 45ФЛ | 600 | 160 | 1800 | 550 |  | 0 | 16 MnCr 5
143 | Ферритные/перлитные стали, C < 0.25%. Сварочные конструкционные стали. Поверхностно упрочненные стали | P3 | 50Л | 580 | 200 | 1800 | 550 |  | 0 | 16 MnCr 5
144 | Конструкционные стали, 0,25% < C < 0,65%. Закаленные и отпущенные стали | P5 | 35ХГСЛ | 520 | 220 | 2020 | 700 |  | 0 | 42 CrMo 4
145 | Ферритные/перлитные стали, C < 0.25%. Сварочные конструкционные стали. Поверхностно упрочненные стали | P3 | 40Л | 550 | 200 | 1800 | 550 |  | 0 | 16 MnCr 5
146 | Ферритные/перлитные стали, C < 0.25%. Сварочные конструкционные стали. Поверхностно упрочненные стали | P3 | 35Л | 470 | 160 | 1800 | 550 |  | 0 | 16 MnCr 5
147 | Ферритные/перлитные стали, C < 0.25%. Сварочные конструкционные стали. Поверхностно упрочненные стали | P3 | 55Л | 590 | 201 | 1800 | 550 |  | 0 | 16 MnCr 5
148 | Низколегированные конструкционные стали общего назначения, 0,25% < C < 0,65%. Низколегированные закаленные и | P4 | 12ДН2ФЛ | 707 | 200 | 2000 | 660 |  | 0 | C 45E
149 | Низколегированные конструкционные стали общего назначения, 0,25% < C < 0,65%. Низколегированные закаленные и | P4 | 14Х2ГМРЛ | 690 | 186 | 2000 | 660 |  | 0 | C 45E
150 | Высоколегированные аустенитные и дуплексные нержавеющие стали | M4 | 20Х20Н14С2Л | 491 | 146 | 2230 |  |  | 0 | X 2 CrNiMoN 22 5 3
151 | Упрочненные стали, C > 0.65%. Пружинные и подшипниковые стали | P7 | 80ГСЛ | 1020 | 248 | 2160 | 650 |  | 0 | 100 Cr 6
152 | Ферритные/перлитные стали, C < 0.25%. Сварочные конструкционные стали. Поверхностно упрочненные стали | P3 | 58 | 600 | 255 | 1800 | 550 |  | 0 | 16 MnCr 5
153 | Низколегированные упрочненные стали, C > 0.65%. Низколегированные пружинные и подшипниковые стали | P6 | 75 | 1080 | 263 | 2100 | 600 |  | 0 | C 100S
154 | Конструкционные стали, 0,25% < C < 0,65%. Закаленные и отпущенные стали | P5 | 34ХН1М | 650 | 220 | 2020 | 700 |  | 0 | 42 CrMo 4
155 | Конструкционные стали, 0,25% < C < 0,65%. Закаленные и отпущенные стали | P5 | 34ХН3М | 640 | 220 | 2020 | 700 |  | 0 | 42 CrMo 4
156 | Конструкционные стали, 0,25% < C < 0,65%. Закаленные и отпущенные стали | P5 | 35ХН1М2ФА | 785 | 271 | 2020 | 700 |  | 0 | 42 CrMo 4
157 | Конструкционные стали, 0,25% < C < 0,65%. Закаленные и отпущенные стали | P5 | 36Х2Н2МФА | 930 | 331 | 2020 | 700 |  | 0 | 42 CrMo 4
158 | Конструкционные стали, 0,25% < C < 0,65%. Закаленные и отпущенные стали | P5 | 38Х2МЮА | 800 | 259 | 2020 | 700 |  | 0 | 42 CrMo 4
159 | Конструкционные стали, 0,25% < C < 0,65%. Закаленные и отпущенные стали | P5 | 38Х2Н2МА | 650 | 210 | 2020 | 700 |  | 0 | 42 CrMo 4
160 | Конструкционные стали, 0,25% < C < 0,65%. Закаленные и отпущенные стали | P5 | 38Х2Н3М | 1000 | 300 | 2020 | 700 |  | 0 | 42 CrMo 4
161 | Конструкционные стали, 0,25% < C < 0,65%. Закаленные и отпущенные стали | P5 | 38Х2НМ | 740 | 235 | 2020 | 700 |  | 0 | 42 CrMo 4
162 | Конструкционные стали, 0,25% < C < 0,65%. Закаленные и отпущенные стали | P5 | 38Х2НМФ | 840 | 243 | 2020 | 700 |  | 0 | 42 CrMo 4
163 | Конструкционные стали, 0,25% < C < 0,65%. Закаленные и отпущенные стали | P5 | 38ХГН | 640 | 215 | 2020 | 700 |  | 0 | 42 CrMo 4
164 | Конструкционные стали, 0,25% < C < 0,65%. Закаленные и отпущенные стали | P5 | 38ХМА | 980 | 290 | 2020 | 700 |  | 0 | 42 CrMo 4
165 | Конструкционные стали, 0,25% < C < 0,65%. Закаленные и отпущенные стали | P5 | 38ХН3МА | 785 | 271 | 2020 | 700 |  | 0 | 42 CrMo 4
166 | Конструкционные стали, 0,25% < C < 0,65%. Закаленные и отпущенные стали | P5 | 38ХН3МФА | 835 | 331 | 2020 | 700 |  | 0 | 42 CrMo 4
167 | Конструкционные стали, 0,25% < C < 0,65%. Закаленные и отпущенные стали | P5 | 40ХН2МА | 880 | 269 | 2020 | 700 |  | 0 | 42 CrMo 4
168 | Конструкционные стали, 0,25% < C < 0,65%. Закаленные и отпущенные стали | P5 | 40Х2Н2МА | 560 | 231 | 2020 | 700 |  | 0 | 42 CrMo 4
169 | Конструкционные стали, 0,25% < C < 0,65%. Закаленные и отпущенные стали | P5 | 45ХН2МФА | 770 | 255 | 2020 | 700 |  | 0 | 42 CrMo 4
170 | Конструкционные стали, 0,25% < C < 0,65%. Закаленные и отпущенные стали | P5 | 18Х2Н4ВА | 860 | 269 | 2020 | 700 |  | 0 | 42 CrMo 4
171 | Конструкционные стали, 0,25% < C < 0,65%. Закаленные и отпущенные стали | P5 | 18Х2Н4МА | 880 | 275 | 2020 | 700 |  | 0 | 42 CrMo 4
172 | Конструкционные стали, 0,25% < C < 0,65%. Закаленные и отпущенные стали | P5 | 14Х2ГМР | 760 | 207 | 2020 | 700 |  | 0 | 42 CrMo 4
173 | Низколегированные упрочненные стали, C > 0.65%. Низколегированные пружинные и подшипниковые стали | P6 | У9А | 620 | 187 | 2100 | 600 |  | 0 | C 100S
174 | Низколегированные упрочненные стали, C > 0.65%. Низколегированные пружинные и подшипниковые стали | P6 | У10 | 700 | 197 | 2100 | 600 |  | 0 | C 100S
175 | Низколегированные упрочненные стали, C > 0.65%. Низколегированные пружинные и подшипниковые стали | P6 | У10А | 700 | 197 | 2100 | 600 |  | 0 | C 100S
176 | Упрочненные стали, C > 0.65%. Пружинные и подшипниковые стали | P7 | 9Х1 | 680 | 192 | 2160 | 650 |  | 0 | 100 Cr 6
177 | Упрочненные стали, C > 0.65%. Пружинные и подшипниковые стали | P7 | ХВ4Ф | 800 | 255 | 2160 | 650 |  | 0 | 100 Cr 6
178 | Упрочненные стали, C > 0.65%. Пружинные и подшипниковые стали | P7 | 9ХС | 790 | 221 | 2160 | 650 |  | 0 | 100 Cr 6
179 | Упрочненные стали, C > 0.65%. Пружинные и подшипниковые стали | P7 | ХВГ | 760 | 235 | 2160 | 650 |  | 0 | 100 Cr 6
180 | Упрочненные стали, C > 0.65%. Пружинные и подшипниковые стали | P7 | 9ХВГ | 750 | 241 | 2160 | 650 |  | 0 | 100 Cr 6
181 | Упрочненные стали, C > 0.65%. Пружинные и подшипниковые стали | P7 | 9Х2 | 680 | 182 | 2160 | 650 |  | 0 | 100 Cr 6
182 | Упрочненные стали, C > 0.65%. Пружинные и подшипниковые стали | P7 | 90ХФ | 680 | 182 | 2160 | 650 |  | 0 | 100 Cr 6
183 | Упрочненные стали, C > 0.65%. Пружинные и подшипниковые стали | P7 | 9Х2МФ | 610 | 189 | 2160 | 650 |  | 0 | 100 Cr 6
184 | Упрочненные стали, C > 0.65%. Пружинные и подшипниковые стали | P7 | 75ХМ | 750 | 225 | 2160 | 650 |  | 0 | 100 Cr 6
185 | Упрочненные стали, C > 0.65%. Пружинные и подшипниковые стали | P7 | 75ХСМФ | 750 | 225 | 2160 | 650 |  | 0 | 100 Cr 6
186 | Инструментальные стали. Быстрорежущая сталь | P8 | 60Х2СМФ | 910 | 270 | 2400 | 700 |  | 0 | X 40 CrMoV 5 1
187 | Инструментальные стали. Быстрорежущая сталь | P8 | 60ХСМФ | 940 | 278 | 2400 | 700 |  | 0 | X 40 CrMoV 5 1
188 | Ферритные и мартенситные нержавеющие стали | P11 | 20Х13 | 500 | 241 | 2000 | 675 |  | 0 | X 20 Cr 13
189 | Ферритные и мартенситные нержавеющие стали | P11 | 30Х13 | 600 | 241 | 2000 | 675 |  | 0 | X 20 Cr 13
190 | Ферритные и мартенситные нержавеющие стали | P11 | 40Х13 | 735 | 340 | 2000 | 675 |  | 0 | X 20 Cr 13
191 | Ферритные и мартенситные нержавеющие стали | P11 | 20Х17Н2 | 813 | 285 | 2000 | 675 |  | 0 | X 20 Cr 13
192 | Ферритные и мартенситные нержавеющие стали | P11 | 20Х13Л | 730 | 241 | 2000 | 675 |  | 0 | X 20 Cr 13
192 | Инструментальные стали. Быстрорежущая сталь | P8 | Х12 | 780 | 255 | 2400 | 700 |  | 0 | X 40 CrMoV 5 1
192 | Ферритные и мартенситные нержавеющие стали | P11 | 15Х28 | 450 | 160 | 2000 | 675 |  | 0 | X 20 Cr 13
192 | Низколегированные аустенитные нержавеющие стали | M2 | 08Х18Н10 | 470 | 170 | 1920 |  |  | 0 | X 5 CrNiS 18 10
192 | Ферритные и мартенситные нержавеющие стали | P11 | 08Х18Т1 | 460 | 165 | 2000 | 675 |  | 0 | X 20 Cr 13
192 | Ферритные и мартенситные нержавеющие стали | P11 | 10Х14АГ15 | 740 | 245 | 2000 | 675 |  | 0 | X 20 Cr 13
192 | Низколегированные аустенитные нержавеющие стали | M2 | 10Х14Г14Н4Т | 640 | 205 | 1920 |  |  | 0 | X 5 CrNiS 18 10
192 | Инструментальные стали. Быстрорежущая сталь | P8 | Х6ВФ | 241 | 299 | 2400 | 700 |  | 0 | X 40 CrMoV 5 1
192 | Инструментальные стали. Быстрорежущая сталь | P8 | Х12ВМ | 780 | 255 | 2400 | 700 |  | 0 | X 40 CrMoV 5 1
192 | Инструментальные стали. Быстрорежущая сталь | P8 | Х12МФ | 780 | 255 | 2400 | 700 |  | 0 | X 40 CrMoV 5 1
193 | Инструментальные стали. Быстрорежущая сталь | P8 | Х12Ф1 | 780 | 255 | 2400 | 700 |  | 0 | X 40 CrMoV 5 1
194 | Упрочненные стали, C > 0.65%. Пружинные и подшипниковые стали | P7 | 90ХМФ | 610 | 189 | 2160 | 650 |  | 0 | 100 Cr 6
195 | Упрочненные стали, C > 0.65%. Пружинные и подшипниковые стали | P7 | 75ХМФ | 600 | 170 | 2160 | 650 |  | 0 | 100 Cr 6
196 | Инструментальные стали. Быстрорежущая сталь | P8 | Р18 | 835 | 220 | 2400 | 700 |  | 0 | X 40 CrMoV 5 1
197 | Инструментальные стали. Быстрорежущая сталь | P8 | Р6М5 | 900 | 255 | 2400 | 700 |  | 0 | X 40 CrMoV 5 1
198 | Инструментальные стали. Быстрорежущая сталь | P8 | Р6М5К5 | 850 | 269 | 2400 | 700 |  | 0 | X 40 CrMoV 5 1
199 | Инструментальные стали. Быстрорежущая сталь | P8 | Р9 | 840 | 230 | 2400 | 700 |  | 0 | X 40 CrMoV 5 1
200 | Инструментальные стали. Быстрорежущая сталь | P8 | Р9М4К8 | 960 | 285 | 2400 | 700 |  | 0 | X 40 CrMoV 5 1
201 | Ферритные и мартенситные нержавеющие стали | P11 | 95Х18 | 700 | 215 | 2000 | 675 |  | 0 | X 20 Cr 13
202 | Высоколегированные аустенитные и дуплексные нержавеющие стали | M4 | 40Х24Н12СЛ | 575 | 165 | 2230 |  |  | 0 | X 2 CrNiMoN 22 5 3
203 | Низколегированные аустенитные нержавеющие стали | M2 | 08Х18Н10Т | 700 | 179 | 1920 |  |  | 0 | X 5 CrNiS 18 10
204 | Среднелегированные аустенитные нержавеющие стали | M3 | 10Х17Н13М2Т | 510 | 200 | 2070 |  |  | 0 | X 2 CrNiMo 18 14 3
205 | Низколегированные аустенитные нержавеющие стали | M2 | 12Х18Н9 | 490 | 179 | 1920 |  |  | 0 | X 5 CrNiS 18 10
206 | Низколегированные аустенитные нержавеющие стали | M2 | 12Х18Н10Т | 610 | 169 | 1920 |  |  | 0 | X 5 CrNiS 18 10
207 | Высоколегированные аустенитные и дуплексные нержавеющие стали | M4 | 12Х25Н16Г7АР | 690 | 179 | 2230 |  |  | 0 | X 2 CrNiMoN 22 5 3
208 | Ферритные и мартенситные нержавеющие стали | P11 | 13Х11Н2В2МФ | 1080 | 320 | 2000 | 675 |  | 0 | X 20 Cr 13
209 | Ферритные и мартенситные нержавеющие стали | P11 | 14Х17Н2 | 784 | 330 | 2000 | 675 |  | 0 | X 20 Cr 13
210 | Ферритные и мартенситные нержавеющие стали | P11 | 15Х12ВНМФ | 740 | 230 | 2000 | 675 |  | 0 | X 20 Cr 13
211 | Высоколегированные аустенитные и дуплексные нержавеющие стали | M4 | 17Х18Н9 | 880 | 261 | 2230 |  |  | 0 | X 2 CrNiMoN 22 5 3
212 | Ферритные и мартенситные нержавеющие стали | P11 | 20Х12ВНМФ | 610 | 187 | 2000 | 675 |  | 0 | X 20 Cr 13
213 | Ферритные и мартенситные нержавеющие стали | P11 | 25Х13Н2 | 830 | 245 | 2000 | 675 |  | 0 | X 20 Cr 13
214 | Низколегированные аустенитные нержавеющие стали | M2 | 12Х18Н9ТЛ | 490 | 156 | 1920 |  |  | 0 | X 5 CrNiS 18 10
215 | Низколегированные аустенитные нержавеющие стали | M2 | 10Х18Н9Л | 450 | 150 | 1920 |  |  | 0 | X 5 CrNiS 18 10
216 | Поверхностно упрочнённые стали | H3 | 07Х16Н6 | 940 | 379 | 2070 |  | 60 | 0
217 | Труднообрабатываемые высоколегированные и дуплексные нержавеющие стали | M5 | 08Х15Н24В4ТР | 750 | 240 | 2510 |  |  | 0 | X 2 CrNiMoN 25 7 4
218 | Среднелегированные аустенитные нержавеющие стали | M3 | 08Х17Н13М2Т | 490 | 156 | 2070 |  |  | 0 | X 2 CrNiMo 18 14 3
219 | Ферритные и мартенситные нержавеющие стали | P11 | 08Х18Г8Н2Т | 810 | 325 | 2000 | 675 |  | 0 | X 20 Cr 13
220 | Высоколегированные аустенитные и дуплексные нержавеющие стали | M4 | 20Х20Н14С2 | 590 | 175 | 2230 |  |  | 0 | X 2 CrNiMoN 22 5 3
221 | Высоколегированные аустенитные и дуплексные нержавеющие стали | M4 | 20Х23Н18 | 610 | 178 | 2230 |  |  | 0 | X 2 CrNiMoN 22 5 3
222 | Труднообрабатываемые высоколегированные и дуплексные нержавеющие стали | M5 | 20Х25Н20С2 | 610 | 178 | 2510 |  |  | 0 | X 2 CrNiMoN 25 7 4
223 | Инструментальные стали. Быстрорежущая сталь | P8 | ХН35ВТ | 951 | 269 | 2400 | 700 |  | 0 | X 40 CrMoV 5 1
224 | Высоколегированные аустенитные и дуплексные нержавеющие стали | M4 | 08Х22Н6Т | 610 | 169 | 2230 |  |  | 0 | X 2 CrNiMoN 22 5 3
225 | Высоколегированные аустенитные и дуплексные нержавеющие стали | M4 | 31Х19Н9МВБТ | 590 | 175 | 2230 |  |  | 0 | X 2 CrNiMoN 22 5 3
226 | Высоколегированные аустенитные и дуплексные нержавеющие стали | M4 | 37Х12Н8Г8МФБ | 951 | 269 | 2230 |  |  | 0 | X 2 CrNiMoN 22 5 3
227 | Ферритные и мартенситные нержавеющие стали | P11 | 40Х10С2М | 850 | 250 | 2000 | 675 |  | 0 | X 20 Cr 13
228 | Высоколегированные аустенитные и дуплексные нержавеющие стали | M4 | 440Х15Н7Г7Ф2 | 880 | 350 | 2230 |  |  | 0 | X 2 CrNiMoN 22 5 3
229 | Высоколегированные аустенитные и дуплексные нержавеющие стали | M4 | 45Х14Н14В2М | 710 | 235 | 2230 |  |  | 0 | X 2 CrNiMoN 22 5 3
230 | Труднообрабатываемые высоколегированные и дуплексные нержавеющие стали | M5 | 06ХН28МДТ | 510 | 200 | 2510 |  |  | 0 | X 2 CrNiMoN 25 7 4
231 | Высоколегированные аустенитные и дуплексные нержавеющие стали | M4 | 03Х23Н6М2 | 520 | 210 | 2230 |  |  | 0 | X 2 CrNiMoN 22 5 3
232 | Труднообрабатываемые высоколегированные и дуплексные нержавеющие стали | M5 | 03Х21Н21М4ТБ | 490 | 200 | 2510 |  |  | 0 | X 2 CrNiMoN 25 7 4
233 | Высоколегированные аустенитные и дуплексные нержавеющие стали | M4 | 03Х22Н6М2 | 590 | 200 | 2230 |  |  | 0 | X 2 CrNiMoN 22 5 3

## N_metr
PH | N1
0.5 | 4
0.75 | 4
0.8 | 4
1 | 5
1.25 | 6
1.5 | 6
1.75 | 8
2 | 8
2.5 | 10
3 | 12
3.5 | 12
4 | 14
4.5 | 14
5 | 14
5.5 | 16
6 | 16

## N_TPI
TPI | N1
4 | 16
4.5 | 16
5 | 14
6 | 14
7 | 12
8 | 12
9 | 11
10 | 10
11 | 9
12 | 8
14 | 8
16 | 7
18 | 6
19 | 6
20 | 6
26 | 5
28 | 5

## op_instr
FIELD_NAME | TABLE_NAME | OPISANIE | PRIMER | IDN
INSTR_ID | CUTTERS | Уникальный код инструмента |  | 0
LOC | CUTTERS | Номер позиции в рев. головке |  | 0
ESKIZ | CUTTERS | Имя эскиза |  | 0
TIP | CUTTERS | Тип инструмента (код системы выбора) |  | 0
NAME | CUTTERS | Наименование инструмента |  | 0
OBOZN | CUTTERS | Обозначение державки |  | 0
DIRECT | CUTTERS | Направление вращения |  | 0
H | CUTTERS | Высота державки |  | 0
B | CUTTERS | Ширина державки |  | 0
LF | CUTTERS | Общая длина державки |  | 0
WF | CUTTERS | Расстояние об базы до режущей кромки |  | 0
LH | CUTTERS | Вылет головки резца |  | 0
KAPR | CUTTERS | Главный угол в плане |  | 0
KAPR1 | CUTTERS | Вспомогательный угол в плане |  | 0
GAMO | CUTTERS | Передний угол |  | 0
LAMS | CUTTERS | Угол наклона |  | 0
CDX | CUTTERS | Расстояние от базы до режущей кромки (Допустимая глубина обработки) |  | 0
DCINN | CUTTERS | Диаметр начального отверстия для расточки |  | 0
DMM | CUTTERS | Диаметр державки |  | 0
VILET | CUTTERS | Вылет режущей кромки от базы в рев головке |  | 0
DCONMS | CUTTERS | Диаметр державки MIFHR |  | 0
OAL | CUTTERS | Общая длина державки MIFHR |  | 0
RADW | CUTTERS | Размер до лыски на державке MIFHR |  | 0
L3 | CUTTERS | Размер до центра отверстия крепления пластины |  | 0
COOL | CUTTERS | Признак внутр. подвода СОЖ |  | 0
PRIOR | CUTTERS | Приоритет для выбора инструмента |  | 0
LENGTH_X | CUTTERS | Координаты реж. кромки по X |  | 0
LENGTH_Z | CUTTERS | Координаты реж. кромки по Y |  | 0
N_BLOCK | CUTTERS | Номер резцового блока |  | 0
PLATE | CUTTERS | Обозначение режущей пластинки |  | 0
RE | CUTTERS | Радиус при вершине |  | 0
L | CUTTERS | Длина стороны пластинки |  | 0
S | CUTTERS | Толщина пластинки |  | 0
AN | CUTTERS | Задний угол |  | 0
D1 | CUTTERS | Диаметр отверстия |  | 0
EPSR | CUTTERS | Угол при вершине пластинки |  | 0
CW | CUTTERS | Ширина пластинки (отрезн. и канав.) |  | 0
IGL | CUTTERS | Длина пластинки (отрезн. и канав.) |  | 0
REZB_KOD | CUTTERS | Код типа резьбы |  | 0
PNA | CUTTERS | Угол профиля резьбы |  | 0
PDX | CUTTERS | Смещение режущей кромки X (резьба) |  | 0
PDY | CUTTERS | Смещение режущей кромки Y (резьба) |  | 0
NT | CUTTERS | Число зубцов |  | 0
MM | CUTTERS | Шаг резьбы метрической |  | 0
TPI | CUTTERS | Шаг резьбы дюймовой |  | 0
TPN | CUTTERS | Минимальный шаг резьбы |  | 0
TPX | CUTTERS | Максимальный шаг резьбы |  | 0
INSL | CUTTERS | Длина торц. канавочной пластинки |  | 0
PDY_K | CUTTERS | Расстояние от оси крепления до режущей кромки |  | 0
DAXN | CUTTERS | Минимальный диаметр торц. канавки |  | 0
DAXX | CUTTERS | Максимальный диаметр торц. канавки |  | 0
MAT_TYPE | CUTTERS | Тип режущего материала |  | 0
MAT_NAME | CUTTERS | Обозначение режущего материала |  | 0
STRUG | CUTTERS | Тип стружечной канавки |  | 0
ARMAX | CUTTERS | Максимальная глубина резания реж. пластины |  | 0
FIRMA | CUTTERS | Фирма изготовитель инструмента |  | 0
ACTUAL | CUTTERS | Признак использования инструмента |  | 0
| CUTTERS |  |  | 0
| CUTTERS |  |  | 0
INSTR_ID | DRILLS | Уникальный код инструмента |  | 0
LOC | DRILLS | Номер позиции в рев. головке |  | 0
ESKIZ | DRILLS | Имя эскиза |  | 0
TIP | DRILLS | Тип инструмента (код системы выбора) |  | 0
NAME | DRILLS | Наименование инструмента |  | 0
OBOZN | DRILLS | Обозначение сверла |  | 0
DC | DRILLS | Диаметр сверла |  | 0
LU | DRILLS | Длина рабочей части |  | 0
OAL | DRILLS | Общая длина |  | 0
LFS | DRILLS | Длина стружечной канавки |  | 0
LS | DRILLS | Длина хвостовика |  | 0
LSF | DRILLS | Длина сверла до хвостовика |  | 0
DMM | DRILLS | Диаметр хвостовика |  | 0
COOL | DRILLS | Признак внутр. подвода СОЖ |  | 0
ALFA | DRILLS | Угол при вершине |  | 0
N_BLOCK | DRILLS | Номер блока для зажима |  | 0
FIRMA | DRILLS | Фирма изготовитель инструмента |  | 0
ACTUAL | DRILLS | Признак использования инструмента |  | 0
DIRECT | DRILLS | Направление обработки |  | 0
MAT_NAME | DRILLS | Обозначение режущего материала |  | 0
0
ID_MAT | METAL | Уникальный номер материала в справочнике |  | 0
MATER_TYP | METAL | Описание типа материала |  | 0
SMG | METAL | Группа материала |  | 0
M_MARKA | METAL | Марка материала |  | 0
MPA | METAL | Прочность материала |  | 0
HB | METAL | Твердость HB |  | 0
KC | METAL | Удельная сила резания Н/ММ |  | 0
ETAL_MPA | METAL | Прочность на разрыв эталона (SECO) |  | 0
ETAL_NAME | METAL | Эталонный материал группы (SECO) |  | 0
ETAL_HB | METAL | Твердость эталона HB (SECO) |  | 0
MC | METAL | Коэффициент к расчету силы резания |  | 0
ACTUAL | METAL | Признак использования материала |  | 0

## prioritet
KTE | CHIST | KTE_NAME | PRIOR1 | PRIOR2 | PRIOR3 | PRIOR4 | PRIOR5 | PRIOR6 | COMMENT__
1 | 0 | Торец | [6 empty] | Подрезной резец с углом в плане более 90 градусов | bar: PRIOR1
1 | 1 | Торец чисто | [6 empty] | Подрезной резец с углом в плане более 90 градусов | bar: PRIOR1 to PRIOR2
2 | 0 | Открытая зона наружная | PRIOR1: R1; PRIOR2: R5; PRIOR3: R2 | Проходной резец (с углами в плане 90 градусов и менее)
2 | 1 | Открытая зона наружная чисто | R1 | R5 | R2 | R4 |  |  | Проходной резец (с углами в плане 90 градусов и менее)
3 | 0 | Полуоткрытая зона наружная | [6 empty] | Подрезной резец (различные режущие пластины и углы в плане) | bar: PRIOR1 to PRIOR2
3 | 1 | Полуоткрытая зона наружная чисто | [6 empty] | Подрезной резец (различные режущие пластины и углы в плане) | bar: PRIOR1 to PRIOR2
4 | 0 | Выточка наружная | PRIOR1: R6; PRIOR2: R12 | Канавочный резец, Отрезной резец
5 | 0 | Канавка №1 наружная | PRIOR1: R4; PRIOR2: R12 | Канавочный резец, Отрезной резец
5 | 1 | Канавка №1 наружная чисто | PRIOR1: R4; PRIOR2: R12 | Канавочный резец, Отрезной резец
6 | 0 | Канавка резьбовая наружная | PRIOR1: R6; PRIOR2: R12 | Канавочный резец, Отрезной резец
6 | 1 | Канавка резьбовая наружная чисто | PRIOR1: R6; PRIOR2: R12 | Канавочный резец, Отрезной резец
7 | 0 | Выточка аксиальная | PRIOR1: R10 | Канавочный торцевой резец
8 | 0 | Канавка аксиальная | PRIOR1: R10 | Канавочный торцевой резец
8 | 1 | Канавка аксиальная чисто | PRIOR1: R10 | Канавочный торцевой резец
9 | 0 | Отверстие резцом | [6 empty] | Расточной резец (с углами в плане 90 градусов и менее), | bar: PRIOR1 to PRIOR2
9 | 1 | Отверстие резцом чисто | [6 empty] | Расточной резец (с углами в плане 90 градусов и менее) | bar: PRIOR1 to PRIOR2
10 | 0 | Полуоткрытая внутр | [6 empty] | Расточной резец (с углами в плане 90 градусов и менее) | bar: PRIOR1 to PRIOR2
10 | 1 | Полуоткрытая внутр чисто | [6 empty] | Расточной резец (с углами в плане 90 градусов и менее) | bar: PRIOR1 to PRIOR2
11 | 0 | Выточка внутренняя | PRIOR1: R13 | Канавочный резец внутренний
12 | 0 | Канавка №1 внутренняя | [6 empty] | Расточной резец (с углами в плане 90 градусов и менее) | bar: PRIOR1 to PRIOR2
12 | 1 | Канавка №1 внутренняя чисто | [6 empty] | Расточной резец (с углами в плане 90 градусов и менее) | bar: PRIOR1 to PRIOR2
13 | 0 | Канавка резьбовая внутренняя | PRIOR1: R13 | Канавочный резец внутренний, канавочный специальный
13 | 1 | Канавка резьбовая внутренняя чисто | PRIOR1: R13 | Канавочный резец внутренний, канавочный специальный
14 | 0 | Наружная резьба | [6 empty] | Резьбовой резец наружн | bar: PRIOR1
15 | 0 | Внутренняяя резьба | PRIOR1: R11 | Резьбовой резец внутр,
16 | 0 | Отверстие сверлом | s4 | s1 | s2 | s3 | s5 |  | Сверло

## R_shift
RA | R | F
0.6 | 0.2 | 0.06
0.6 | 0.4 | 0.08
0.6 | 0.8 | 0.12
0.6 | 1.2 | 0.14
0.6 | 1.6 | 0.17
0.6 | 2.4 | 0.21
1.6 | 0.2 | 0.1
1.6 | 0.4 | 0.14
1.6 | 0.8 | 0.2
1.6 | 1.2 | 0.24
1.6 | 1.6 | 0.28
1.6 | 2.4 | 0.34
3.2 | 0.2 | 0.14
3.2 | 0.4 | 0.2
3.2 | 0.8 | 0.28
3.2 | 1.2 | 0.34
3.2 | 1.6 | 0.39
3.2 | 2.4 | 0.48
6.3 | 0.2 | 0
6.3 | 0.4 | 0.27
6.3 | 0.8 | 0.39
6.3 | 1.2 | 0.48
6.3 | 1.6 | 0.55
6.3 | 2.4 | 0.68
8 | 0.2 | 0
8 | 0.4 | 0
8 | 0.8 | 0.44
8 | 1.2 | 0.54
8 | 1.6 | 0.63
8 | 2.4 | 0.77

## SPLAV
SPLAV | SMG_P | SMG_M | SMG_K | SMG_N | SMG_S | SMG_H | PURPOSE | FIRMA
TP0501 | P10 * |  | K20 |  |  |  | для обработки сталей, в первую очередь легированных сталей для сухой обработки | SECO
TP1501 | P20 * |  | K20 |  |  | H20 | для точения сталей, в т.ч. и для других групп материалов | SECO
TP2501 | P30 * | M20 | K30 |  |  |  | для токарных операций по стали, нержавеющей стали и чугуну | SECO
TP3501 | P40 * | M30 |  |  |  |  | универсальнй для точения сталей и нержавеющих сталей, особенно при прерывистом резании | SECO
TP200 | P30 * | M30 | K40 |  |  |  | Универсальный сплав для обработки стали, нержавеющей стали и чугуна | SECO
TP40 | P40 * | M40 * |  |  |  |  | для сталей, нержавеющих сталей и суперсплавов в трудных условиях (особенно отливок и поковок). | SECO
TH1500 |  |  | K10 |  |  | H10 * | для заготовок с элементами закаленной стали, также подходит для чистовой обработки чугуна | SECO
TM2000 | P30 | M20 * |  |  |  |  | Износостойкий оптимизированный сплав для обработки нержавеющей стали и мягких сталей. | SECO
TM4000 | P40 | M40 * |  |  |  |  | для обработки нержавеющих сталей и других типов сталей. | SECO
TK0501 |  |  | K10 * |  |  | H20 | для обработки серого и ковкого чугуна | SECO
TK1501 | P20 * | M10 | K30 * |  |  |  | для обработки чугуна с шаровидным графитом, также применяется для прерывистого резания и нежесткой сборки. | SECO
TH1000 |  |  |  |  | S10 * | H10 * | для заготовок с элементами закаленной стали, а также из суперсплавов. Используется при прерывистом резании и обработке закаленных материалов. | SECO
TS2000 | P20 | M10 * | K20 |  | S20 * | H30 | для чистовой обработке суперсплавов, титана, а также ряда нержавеющих сталей | SECO
TS2050 |  | M10 |  |  | S10 * | H20 | для чистовой и получистовой обработки суперсплавов. | SECO
TS2500 | P20 | M20 |  |  |  |  | для чернового точения титана и суперсплавов | SECO
CP200 | P20 | M20 * | K20 |  | S20 * |  | для финишных операций в суперсплавах и титане. Также применяется при обработке нержавеющих сталей. | SECO
CP500 | P40 | M40 * | K40 |  | S30 |  | для чистовой и промежуточной обработки нержавеющих сталей, также применяется для обработки сталей и алюминиевых сплавов. Демонстрирует особенно хорошие показатели обработки при прерывистом резании | SECO
CP600 | P50 | M40 * |  |  | S30 |  | для обработки сталей и нержавеющих сталей. Обычно применяется в случаях, когда требуется повышенная прочность кромки, например, при прерывистом резании. | SECO
HX |  | M20 | K20 | N20 |  | H30 | для обработки чугуна и закаленной стали, также демонстрирует хорошие результаты при обработке цветных металлов | SECO
KX |  |  |  | N20 * |  |  | для обработки алюминия и других цветных металлов. | SECO
883 |  | M20 | K30 | N30 | S30 * | H30 | для чернового точения титана и суперсплавов. | SECO
890 |  | M10 | K20 | N20 | S20 * | H30 | для обработки титана и суперсплавов, также может применяться и для обработки других материалов | SECO
TP1020 | P20 * | [5 empty] | Износостойкий кермет, предназначен для чистовых операций с высокой производительностью и предсказуемостью, главным образом по стали и нержавеющей стали. | SECO
TP1030 | P20 * | M10 |  |  |  |  | Кермет, высоко износостойкий сплав для операций с высокими требованиями к качеству поверхности и производительности, в основном применяется для обработки сталей и нержавеющих сталей. | SECO
PC9030 | P40 | M40 * | K40 |  | S30 |  | универсальнй для точения сталей и нержавеющих сталей, особенно при прерывистом резании | KORLOY
IS908 | P40 | M40 * | K40 |  | S30 |  | универсальнй для точения сталей и нержавеющих сталей
PC30M | P40 | M40 * | K40 |  | S30 |  | универсальнй для точения сталей и нержавеющих сталей

## turn_1
SMG | AR | F | V
M1 | 0.5 | 0.1 | 430
M1 | 0.5 | 0.2 | 335
M1 | 0.5 | 0.3 | 255
M1 | 1 | 0.1 | 430
M1 | 1 | 0.2 | 335
M1 | 1 | 0.3 | 255
M1 | 2 | 0.1 | 366
M1 | 2 | 0.2 | 305
M1 | 2 | 0.2 | 285
M1 | 2 | 0.3 | 217
M1 | 2 | 0.4 | 160
M1 | 3 | 0 | 183
M1 | 3 | 0.1 | 311
M1 | 3 | 0.2 | 259
M1 | 3 | 0.2 | 259
M1 | 3 | 0.2 | 242
M1 | 3 | 0.3 | 184
M1 | 3 | 0.4 | 136
M1 | 4 | 0 | 156
M1 | 4 | 0.2 | 220
M1 | 4 | 0.4 | 116
M2 | 0.5 | 0.1 | 350
M2 | 0.5 | 0.2 | 270
M2 | 0.5 | 0.3 | 205
M2 | 1 | 0.1 | 350
M2 | 1 | 0.2 | 270
M2 | 1 | 0.3 | 205
M2 | 2 | 0.1 | 298
M2 | 2 | 0.2 | 245
M2 | 2 | 0.2 | 230
M2 | 2 | 0.3 | 170
M2 | 2 | 0.3 | 174
M2 | 2 | 0.4 | 125
M2 | 3 | 0.1 | 253
M2 | 3 | 0.2 | 208
M2 | 3 | 0.2 | 196
M2 | 3 | 0.3 | 145
M2 | 3 | 0.3 | 148
M2 | 3 | 0.4 | 106
M2 | 4 | 0.2 | 177
M2 | 4 | 0.3 | 123
M2 | 4 | 0.4 | 90
M3 | 0.5 | 0.1 | 265
M3 | 0.5 | 0.2 | 205
M3 | 0.5 | 0.3 | 155
M3 | 1 | 0.1 | 265
M3 | 1 | 0.2 | 205
M3 | 1 | 0.3 | 155
M3 | 2 | 0.1 | 225
M3 | 2 | 0.2 | 185
M3 | 2 | 0.2 | 174
M3 | 2 | 0.3 | 130
M3 | 2 | 0.3 | 132
M3 | 2 | 0.4 | 95
M3 | 3 | 0.1 | 191
M3 | 3 | 0.2 | 157
M3 | 3 | 0.2 | 148
M3 | 3 | 0.3 | 111
M3 | 3 | 0.3 | 112
M3 | 3 | 0.4 | 81
M3 | 4 | 0.2 | 133
M3 | 4 | 0.3 | 94
M3 | 4 | 0.4 | 69
M4 | 0.5 | 0.1 | 200
M4 | 0.5 | 0.2 | 155
M4 | 0.5 | 0.3 | 115
M4 | 1 | 0.1 | 200
M4 | 1 | 0.2 | 155
M4 | 1 | 0.3 | 115
M4 | 2 | 0.1 | 170
M4 | 2 | 0.2 | 140
M4 | 2 | 0.2 | 132
M4 | 2 | 0.3 | 100
M4 | 2 | 0.3 | 98
M4 | 2 | 0.4 | 75
M4 | 3 | 0.1 | 145
M4 | 3 | 0.2 | 119
M4 | 3 | 0.2 | 112
M4 | 3 | 0.3 | 85
M4 | 3 | 0.3 | 83
M4 | 3 | 0.4 | 64
M4 | 4 | 0.2 | 101
M4 | 4 | 0.3 | 72
M4 | 4 | 0.4 | 54
M5 | 0.5 | 0.1 | 165
M5 | 0.5 | 0.2 | 139
M5 | 0.5 | 0.3 | 95
M5 | 1 | 0.1 | 165
M5 | 1 | 0.2 | 139
M5 | 1 | 0.3 | 95
M5 | 2 | 0.1 | 140
M5 | 2 | 0.2 | 115
M5 | 2 | 0.2 | 118
M5 | 2 | 0.3 | 80
M5 | 2 | 0.3 | 81
M5 | 2 | 0.4 | 60
M5 | 3 | 0.1 | 119
M5 | 3 | 0.2 | 98
M5 | 3 | 0.2 | 100
M5 | 3 | 0.3 | 68
M5 | 3 | 0.3 | 69
M5 | 3 | 0.4 | 51
M5 | 4 | 0.2 | 83
M5 | 4 | 0.3 | 58
M5 | 4 | 0.4 | 43
P1 | 0.5 | 0.15 | 295
P1 | 0.5 | 0.2 | 265
P1 | 0.5 | 0.25 | 250
P1 | 1 | 0.15 | 295
P1 | 1 | 0.2 | 265
P1 | 1 | 0.25 | 250
P1 | 2 | 0.15 | 251
P1 | 2 | 0.2 | 225
P1 | 2 | 0.25 | 213
P1 | 3 | 0.15 | 213
P1 | 3 | 0.2 | 191
P1 | 3 | 0.25 | 181
P11 | 0.5 | 0.15 | 275
P11 | 0.5 | 0.2 | 235
P11 | 0.5 | 0.25 | 200
P11 | 1 | 0.15 | 275
P11 | 1 | 0.2 | 235
P11 | 1 | 0.25 | 200
P11 | 2 | 0.15 | 234
P11 | 2 | 0.2 | 200
P11 | 2 | 0.25 | 170
P11 | 3 | 0.15 | 199
P11 | 3 | 0.2 | 170
P11 | 3 | 0.25 | 145
P12 | 0.5 | 0.15 | 125
P12 | 0.5 | 0.2 | 115
P12 | 0.5 | 0.25 | 105
P12 | 1 | 0.15 | 125
P12 | 1 | 0.2 | 115
P12 | 1 | 0.25 | 105
P12 | 2 | 0.15 | 106
P12 | 2 | 0.2 | 98
P12 | 2 | 0.25 | 89
P12 | 3 | 0.15 | 90
P12 | 3 | 0.2 | 83
P12 | 3 | 0.25 | 76
P2 | 0.5 | 0.15 | 285
P2 | 0.5 | 0.2 | 260
P2 | 0.5 | 0.25 | 240
P2 | 1 | 0.15 | 285
P2 | 1 | 0.2 | 260
P2 | 1 | 0.25 | 240
P2 | 2 | 0.15 | 242
P2 | 2 | 0.2 | 221
P2 | 2 | 0.25 | 204
P2 | 3 | 0.15 | 206
P2 | 3 | 0.2 | 188
P2 | 3 | 0.25 | 173
P3 | 0.5 | 0.15 | 245
P3 | 0.5 | 0.2 | 225
P3 | 0.5 | 0.25 | 210
P3 | 1 | 0.15 | 245
P3 | 1 | 0.2 | 225
P3 | 1 | 0.25 | 210
P3 | 2 | 0.15 | 208
P3 | 2 | 0.2 | 191
P3 | 2 | 0.25 | 179
P3 | 3 | 0.15 | 177
P3 | 3 | 0.2 | 162
P3 | 3 | 0.25 | 152
P4 | 0.5 | 0.15 | 215
P4 | 0.5 | 0.2 | 195
P4 | 0.5 | 0.25 | 185
P4 | 1 | 0.15 | 215
P4 | 1 | 0.2 | 195
P4 | 1 | 0.25 | 185
P4 | 2 | 0.15 | 183
P4 | 2 | 0.2 | 166
P4 | 2 | 0.25 | 157
P4 | 3 | 0.15 | 156
P4 | 3 | 0.2 | 141
P4 | 3 | 0.25 | 133
P5 | 0.5 | 0.15 | 205
P5 | 0.5 | 0.2 | 190
P5 | 0.5 | 0.25 | 175
P5 | 1 | 0.15 | 205
P5 | 1 | 0.2 | 190
P5 | 1 | 0.25 | 175
P5 | 2 | 0.15 | 174
P5 | 2 | 0.2 | 162
P5 | 2 | 0.25 | 149
P5 | 3 | 0.15 | 148
P5 | 3 | 0.2 | 138
P5 | 3 | 0.25 | 127
P6 | 0.5 | 0.15 | 130
P6 | 0.5 | 0.2 | 210
P6 | 0.5 | 0.25 | 195
P6 | 1 | 0.15 | 130
P6 | 1 | 0.2 | 210
P6 | 1 | 0.25 | 195
P6 | 2 | 0.15 | 111
P6 | 2 | 0.2 | 179
P6 | 2 | 0.25 | 166
P6 | 3 | 0.15 | 94
P6 | 3 | 0.2 | 152
P6 | 3 | 0.25 | 141
P7 | 0.5 | 0.15 | 220
P7 | 0.5 | 0.2 | 200
P7 | 0.5 | 0.25 | 185
P7 | 1 | 0.15 | 220
P7 | 1 | 0.2 | 200
P7 | 1 | 0.25 | 185
P7 | 2 | 0.15 | 187
P7 | 2 | 0.2 | 170
P7 | 2 | 0.25 | 157
P7 | 3 | 0.15 | 159
P7 | 3 | 0.2 | 145
P7 | 3 | 0.25 | 133
P8 | 0.5 | 0.15 | 205
P8 | 0.5 | 0.2 | 190
P8 | 0.5 | 0.25 | 175
P8 | 1 | 0.15 | 205
P8 | 1 | 0.2 | 190
P8 | 1 | 0.25 | 175
P8 | 2 | 0.15 | 174
P8 | 2 | 0.15 | 174
P8 | 2 | 0.2 | 162
P8 | 2 | 0.25 | 149
P8 | 3 | 0.2 | 138
P8 | 3 | 0.25 | 127
S1 | 0.5 | 0.08 | 42
S1 | 0.5 | 0.15 | 35
S1 | 0.5 | 0.2 | 32
S1 | 1 | 0.08 | 42
S1 | 1 | 0.15 | 35
S1 | 1 | 0.2 | 32
S1 | 2 | 0.08 | 36
S1 | 2 | 0.15 | 30
S1 | 2 | 0.2 | 27
S1 | 3 | 0.08 | 31
S1 | 3 | 0.15 | 26
S1 | 3 | 0.2 | 23
S2 | 0.5 | 0.08 | 36
S2 | 0.5 | 0.15 | 30
S2 | 0.5 | 0.2 | 27
S2 | 1 | 0.08 | 36
S2 | 1 | 0.15 | 30
S2 | 1 | 0.2 | 27
S2 | 2 | 0.08 | 31
S2 | 2 | 0.15 | 26
S2 | 2 | 0.2 | 23
S2 | 3 | 0.08 | 26
S2 | 3 | 0.15 | 22
S2 | 3 | 0.2 | 20
S3 | 0.5 | 0.08 | 31
S3 | 0.5 | 0.15 | 26
S3 | 0.5 | 0.2 | 24
S3 | 1 | 0.08 | 31
S3 | 1 | 0.15 | 26
S3 | 1 | 0.2 | 24
S3 | 2 | 0.08 | 26
S3 | 2 | 0.15 | 22
S3 | 2 | 0.2 | 20
S3 | 3 | 0.08 | 22
S3 | 3 | 0.15 | 19
S3 | 3 | 0.2 | 17

## V_rezb
SMG | V | VMTO
P1 | 205 | 155
P2 | 200 | 150
P3 | 170 | 130
P4 | 150 | 115
P5 | 145 | 110
P6 | 165 | 125
P7 | 155 | 115
P8 | 145 | 110
P11 | 150 | 115
P12 | 90 | 65
M1 | 135 | 135
M2 | 110 | 110
M3 | 85 | 85
M4 | 65 | 65
M5 | 50 | 50
K1 | 120 | 130
K2 | 105 | 110
K3 | 90 | 95
K4 | 85 | 90
K5 | 50 | 55
K6 | 75 | 80
K7 | 65 | 70
N1 | 255 | 255
N2 | 165 | 165
N3 | 110 | 110
N11 | 150 | 150
S1 | 20 | 21
S2 | 15 | 17
S3 | 15 | 15